## Worksheet
MUT-SET-T-03
Plug and Play Lösung für Mutinganwendungen Reduzierte Montage- und Verdrahtungszeit Easy Verdrahtung mit MCU-02 nur ein Kabel zum Schaltschrank Eine Teilenummer für alle Komponenten Mutingset T-Ausführung zur Montage am Sensorprofil, Set komplett mit 2 Mutingsensoren, MCU-02, Befestigung und Kabel
Bestelldaten
Produkt-Typbezeichnung | MUT-SET-T-03
Artikelnummer (Bestellnummer) | 103009195
EAN (European Article Number) | 4030661458274
eCl@ss Nummer, Version 12.0 | 27-27-27-92
eCl@ss Nummer, Version 11.0 | 27-27-27-92
eCl@ss Nummer, Version 9.0 | 27-27-27-92
ETIM Nummer, Version 7.0 | EC002549
ETIM Nummer, Version 6.0 | EC002549
Allgemeine Daten
Ausführung | X-Muting
Bruttogewicht | 2.710 g
Mechanische Daten
Befestigung | Sicherheitslichtgitter SLG
Lieferumfang
Lieferumfang | 2 x 103040805 S100-PR - Mutingsensor (MS), Reflexionslichtschranke, Maße 32x20x12 mm, M8/4-pol. 2 x 103055494 MS-ST-5039 - Befestigungsset für Mutingsensor S100-PR 2 x 103012847 MS-1200 - Montagewinkel für Reflektor RD 83 2 x 101151760 RD 83 - Reflektor, D = 83 mm 1 x 103005572 MCU-02 - Mutinganschlusseinheit mit Anschlusskabel Empfänger M12/12pol. L = 1,5m 1 x 101207729 KA-0905 - Anschlusskabel vom MCU-02 zum Schaltschrank, M12/8-polig, L = 10,0 m 1 x 101214875 KA-0845 - Anschlusskabel für Sender SLC/SLG445 an MCU-02, M12/4-polig, M12/4-polig, L = 5,0 m 2 x 103005657 KA-0846 - Verbindungskabel für Mutingsensor, Kupplung M8, Stecker M12, 4-pol. L = 2,0 m 1 x 103005574 MS-MST - Muting Träger Set T-Version bestehend aus 4 St. Alu profil (20x20x400mm) befestigt am Sensorprofil mit 2 St. U-Winkel
AVS Schmersal Vertriebs GmbH, Wienerbergstraße 9, A-1100 Wien
Die genannten Daten und Angaben wurden sorgfältig geprüft. Abbildungen können vom Original abweichen. Weitere technische Daten finden Sie in der Betriebsanleitung. Technische Änderungen und Irrtümer vorbehalten.
Generiert am: 20.10.2025, 13:47