## Worksheet
DHS-U1-BKWH-LST8-0.25-RGB-LT
| Mit Türgriffbeleuchtung und Leuchttaster Anschlussleitung mit Stecker M12, 8-polig, 0,25 m Schutzart IP65 / IP67 Maschinenzustand direkt am Türgriff erkennbar | Türgriff im ergonomischen Design Kombinierbar mit Sicherheitszuhaltung AZM40 oder Sicherheitssensor RSS260 Alternativ auch ohne Sicherheitsschaltgerät einsetzbar Für links oder rechts angeschlagene Schutztüren
Bestelldaten
Produkt-Typbezeichnung | DHS-U1-BKWH-LST8-0.25-RGB-LT
Artikelnummer (Bestellnummer) | 103053677
EAN (European Article Number) | 4030661640501
eCl@ss Nummer, Version 12.0 | 27-33-01-90
eCl@ss Nummer, Version 11.0 | 27-33-01-90
eCl@ss Nummer, Version 9.0 | 27-33-01-90
ETIM Nummer, Version 7.0 | EC000229
ETIM Nummer, Version 6.0 | EC000229
Zulassungen - Vorschriften
Zertifikate | cULus
Allgemeine Daten
Vorschriften | EN IEC 60947-5-1
Werkstoff des Gehäuses | Kunststoff, glasfaserverstärkter Thermoplast
Werkstoff des Griffkörpers | lichtdurchlässiges PMMA
Bruttogewicht | 287 g
Werkstoff des Halters | Kunststoff, glasfaserverstärkter Thermoplast
Farbe der Leuchtdrucktaster-Kalotte | gelb blau grün rot weiß
Allgemeine Daten - Eigenschaften
Frei belegbarer Taster | Ja
Beleuchtbar | Ja
Mechanische Daten
Mechanische Lebensdauer, Befehlsgeräte | 1.000.000 Schaltspiele
Betätigungshub | 1 mm
Betätigungskraft, maximum | 10 N
Hinweis (Prelldauer) | Prelldauer bei einer Betätigungsgeschwindigkeit von 100 mm/s
Ausführung der Befestigungsschrauben | 2x M6
Anzugsdrehmoment der Schraube | 3,5 Nm
Typische Betätigungskraft des Drucktasters | 10 N
Ausführung der Befestigungsschrauben für den Griffkörper | 2x Torx Plus T20x25
Anzugsdrehmoment der Befestigungsschrauben für den Griffkörper | 2,5 Nm
Mechanische Daten - Anschlusstechnik
Länge der Leitung | 0,25 m
Anschlussart | Anschlussleitung mit Stecker M12, gerade, 8-polig
Biegeradius (fest) | 27,5 x Ø-Leitung
Biegeradius (bewegt) | 55 x Ø-Leitung
Werkstoff des Leitungsmantels | PUR
Mechanische Daten - Abmessungen
Länge | 202 mm
Breite | 40 mm
Höhe | 84 mm
Umgebungsbedingungen
Schutzart | IP66 IP67
Relative Feuchtigkeit, maximum | 93 %
Hinweis (Relative Feuchtigkeit) | nicht kondensierend nicht vereisend
Schwingfestigkeit | 10 … 150 Hz, Amplitude 0,35 mm (EN 60947-5-2)
Schockfestigkeit | 30 g / 11 ms (EN 60947-5-2)
Schutzklasse | III
Zulässige Aufstellhöhe über NN, maximum | 3.000 m
Umgebungsbedingungen - Isolationskennwerte
Bemessungsisolationsspannung Ui | 32 VDC
Bemessungsstoßspannungsfestigkeit Uimp | 0,8 kV
Überspannungskategorie | III
Verschmutzungsgrad | 3
Elektrische Daten
Stromaufnahme bei 24V | 5 mA
Meldeleuchte Stromaufnahme | 30 mA
Bemessungsbetriebsspannung | 24 VDC
Bemessungsbetriebsstrom | 150 mA
Bedingter Bemessungskurzschlussstrom | 100 A
Spannung, Gebrauchskategorie DC-12 | 24 VDC
Strom, Gebrauchskategorie DC-12 | 0,03 A
Spannung, Gebrauchskategorie DC-13 | 24 VDC
Strom, Gebrauchskategorie DC-13 | 0,03 A
Externe Leitungs- und Geräteabsicherung | 2A gG
Eingänge, Schaltschwellen | −3 V … 5 V (Low) 11 V … 30 V (High)
Prelldauer, maximum | 2 ms
Maximale Schalthäufigkeit | 1.000 /h
Kontaktbelegung
PIN 1 | 24 VDC
PIN 2 | Eingang rote RGB-LED
PIN 3 | GND
PIN 4 | Schließer-Kontakt (Leuchttaster)
PIN 5 | Eingang grüne RGB-LED
PIN 6 | Eingang blaue RGB-LED
PIN 7 | n.c.
PIN 8 | Eingang LED (im Leuchttaster)
Lieferumfang
Lieferumfang | Die Tasterkappen (blau, grün. rot, weiß, gelb) sind im Lieferumfang enthalten.
Hinweis (Lieferumfang, Anzahl und Art) | Der Betätigereinsatz ist bei Bedarf separat zu bestellen: Verwendung mit Sicherheitssensor RSS260: 103055438 ACC-DHS-U1-INS-RST-U-2 Verwendung ohne integrierten Betätiger: 103055437 ACC-DHS-U1-INS
AVS Schmersal Vertriebs GmbH, Biróstraße 17, A-1230 Wien
Die genannten Daten und Angaben wurden sorgfältig geprüft. Abbildungen können vom Original abweichen. Weitere technische Daten finden Sie in der Betriebsanleitung. Technische Änderungen und Irrtümer vorbehalten.
Generiert am: 06.08.2024, 14:22