## Worksheet
MS-AZ/AZM300-B1-1
Schutzblech aus Aluminium als Sichtblende Gewindeköpfe aus Aluminium mit M6-Gewinde inkl. Gummischeiben Für den Einsatz an Glas- und Kunststofftüren an Maschinen mit hohen Anforderungen an das Design
Bestelldaten
Produkt-Typbezeichnung | MS-AZ/AZM300-B1-1
Artikelnummer (Bestellnummer) | 103002891
EAN (European Article Number) | 4030661427492
eCl@ss Nummer, Version 12.0 | 27-27-26-92
eCl@ss Nummer, Version 11.0 | 27-27-26-92
eCl@ss Nummer, Version 9.0 | 27-27-26-92
ETIM Nummer, Version 7.0 | EC002594
ETIM Nummer, Version 6.0 | EC002594
Allgemeine Daten
Werkstoff | Aluminium
Farbe des Produktes | silber
Bruttogewicht | 100 g
Lieferumfang
Lieferumfang des Montagematerials | 1x Aluminium-Schutzblech 128 x 36 x 1 mm 2x Aluminium-Gewindekopf Ø 20 mm mit M6-Gewinde 2x Gummischeibe 11,2 x 20 x 1 mm
AVS Schmersal Vertriebs GmbH, Biróstraße 17, A-1230 Wien
Die genannten Daten und Angaben wurden sorgfältig geprüft. Abbildungen können vom Original abweichen. Weitere technische Daten finden Sie in der Betriebsanleitung. Technische Änderungen und Irrtümer vorbehalten.
Generiert am: 11.05.2024, 16:49