## Worksheet
AZ 15 ZVRK-STR
| 2 Leitungseinführungen M 16 x 1.5 Steckverbinder M12, 4-polig Kunststoffgehäuse schutzisoliert hohe Lebensdauer 52 mm x 75 mm x 30 mm | Universelle Codierung großer Anschlussraum hohe Kontaktsicherheit bei niedrigen Strömen Langlöcher zum Einstellen, Rundlöcher zum Fixieren unempfindlich gegen Verschmutzung
Bestelldaten
Produkt-Typbezeichnung | AZ 15 ZVRK-STR
Artikelnummer (Bestellnummer) | 101174415
EAN (European Article Number) | 4030661303673
eCl@ss Nummer, Version 12.0 | 27-27-26-02
eCl@ss Nummer, Version 11.0 | 27-27-26-02
eCl@ss Nummer, Version 9.0 | 27-27-26-02
ETIM Nummer, Version 7.0 | EC002592
ETIM Nummer, Version 6.0 | EC002592
Zulassungen - Vorschriften
Zertifikate | cULus CCC
Allgemeine Daten
Vorschriften | EN ISO 13849-1 EN ISO 14119 EN IEC 60947-5-1
Codierstufe gemäß EN ISO 14119 | gering
Wirkprinzip | elektromechanisch
Werkstoff des Gehäuses | Kunststoff, glasfaserverstärkter Thermoplast, selbstverlöschend
Bruttogewicht | 100 g
Allgemeine Daten - Eigenschaften
Erhöhte Rastkraft | Ja
Verwendbar für Aufzüge | Ja
Anzahl der Sicherheitskontakte | 1
Anzahl der Kabeldurchführungen | 3
Sicherheitsbetrachtung
Vorschriften | EN ISO 13849-1
Gebrauchsdauer | 20 Jahre
Sicherheitsbetrachtung - Sicherheitsausgänge
B10D Öffner (NC) | 2.000.000 Schaltspiele
Mechanische Daten
Mechanische Lebensdauer, minimum | 1.000.000 Schaltspiele
Rastkraft | 30 N
Zwangsöffnungsweg | 8 mm
Zwangsöffnungskraft je Öffnerkontakt, minimum | 10 N
Betätigungsgeschwindigkeit, maximum | 2 m/s
Befestigung | Schrauben
Ausführung der Befestigungsschrauben | 2x M6
Mechanische Daten - Anschlusstechnik
Position Steckeranschluss | Rechts
Anschlussart | Einbaustecker M12, 4-polig, A-Codierung
Mechanische Daten - Abmessungen
Länge des Sensors | 30 mm
Breite des Sensors | 52 mm
Höhe des Sensors | 75 mm
Umgebungsbedingungen
Schutzart | IP67
Umgebungstemperatur | -30 ... +80 °C
Lager- und Transporttemperatur | -40 ... +85 °C
Zulässige Aufstellhöhe über NN, maximum | 2.000 m
Umgebungsbedingungen - Isolationskennwerte
Bemessungsisolationsspannung Ui | 500 V
Überspannungskategorie | III
Verschmutzungsgrad | 3
Bemessungsstoßspannungsfestigkeit, Stecker 4-polig | 2.5 kV
Elektrische Daten
Thermischer Dauerstrom | 10 A
Bedingter Bemessungskurzschlussstrom | 1.000 A
Schaltelement | 1 Öffner (NC)
Schaltprinzip | Schleichschaltung, zwangsöffnender Öffner
Maximale Schalthäufigkeit | 4.000 /h
Werkstoff der Kontakte, elektrisch | Silber
Elektrische Daten - Sicherheitskontakte
Spannung, Gebrauchskategorie AC-15 | 230 VAC
Strom, Gebrauchskategorie AC-15 | 4 A
Spannung, Gebrauchskategorie DC-13 | 24 VDC
Strom, Gebrauchskategorie DC-13 | 4 A
Hinweis, Gebrauchskategorie DC-13 | Stecker 4-polig
Lieferumfang
Lieferumfang | Der Betätiger ist nicht im Lieferumfang enthalten.
AVS Schmersal Vertriebs GmbH, Biróstraße 17, A-1230 Wien
Die genannten Daten und Angaben wurden sorgfältig geprüft. Abbildungen können vom Original abweichen. Weitere technische Daten finden Sie in der Betriebsanleitung. Technische Änderungen und Irrtümer vorbehalten.
Generiert am: 07.01.2025, 07:52