## Worksheet
SET SL 300-1800
robuste Ausführung 2 Kontakte nachträglich montierbar bei Leimauftragmaschinen, Furnierpressen etc. verschiedene Längen lieferbar
Bestelldaten
Produkt-Typbezeichnung | SET SL 300-1800
Artikelnummer (Bestellnummer) | 101108810
eCl@ss Nummer, Version 12.0 | 27-27-06-90
eCl@ss Nummer, Version 11.0 | 27-27-06-90
eCl@ss Nummer, Version 9.0 | 27-27-06-90
ETIM Nummer, Version 7.0 | EC002887
ETIM Nummer, Version 6.0 | EC002887
Zusatzinformation (Bestelldaten) | Hinweis: Der Positionsschalter mit Sicherheitsfunktion ist nicht im Lieferumfang enthalten. Folgende Varianten stehen zur Auswahl: 1 Schließer (NO) / 1 Öffner (NC) T3K 335-11Z-U90 - Metallgehäuse T3K 336-11Z-U90 - Kunststoffgehäuse
Allgemeine Daten
Vorschriften | EN IEC 60947-5-1
Werkstoff der Rastung | Kunststoff, Thermoplast
Werkstoff der Profilleiste | Aluminium
Werkstoff der Seitenplatte | Aluminium
Bruttogewicht | 9.000 g
Mechanische Daten - Abmessungen
Breite | 100 mm
Höhe | 260 mm
Länge (L1) | 1.800 mm
Umgebungsbedingungen
Schutzart | IP67
Umgebungstemperatur | -20 ... +55 °C
Lager- und Transporttemperatur | -20 ... +70 °C
Elektrische Daten
Schaltelement | siehe Schalterbeschreibung
Schaltprinzip | siehe Schalterbeschreibung
Lieferumfang
Lieferumfang | Klappenprofil Rastung
Lieferumfang des Montagematerials | Trägerprofil Seitenplatten
AVS Schmersal Vertriebs GmbH, Biróstraße 17, A-1230 Wien
Die genannten Daten und Angaben wurden sorgfältig geprüft. Abbildungen können vom Original abweichen. Weitere technische Daten finden Sie in der Betriebsanleitung. Technische Änderungen und Irrtümer vorbehalten.
Generiert am: 23.02.2025, 09:15