## Worksheet
RK-T-41-1ST8-2
Kreuztaster Einbaudurchmesser Ø 22,3 mm Befestigung Rändelmutter bis 6 mm Frontplattendicke für raue Umgebungsbedingungen
Bestelldaten
Produkt-Typbezeichnung | RK-T-41-1ST8-2
Artikelnummer (Bestellnummer) | 103012427
EAN (European Article Number) | 4030661489964
eCl@ss Nummer, Version 12.0 | 27-37-14-04
eCl@ss Nummer, Version 11.0 | 27-37-14-04
eCl@ss Nummer, Version 9.0 | 27-37-14-04
ETIM Nummer, Version 7.0 | EC000632
ETIM Nummer, Version 6.0 | EC000632
Zulassungen - Vorschriften
Zertifikate | cULus
Allgemeine Daten
Vorschriften | EN IEC 60947-5-1 EN IEC 60947-1
Einbaubedingungen (mechanisch) | beliebig
Werkstoff des Bedienteils | Kunststoff
Werkstoff des Frontring | Kunststoff
Werkstoff des Dichtungsbalges | Silikon
Materialstärke des Dichtungsbalges | 1,5 mm
Farbe des Frontringes | schwarz
Farbe des Dichtungsbalges | grau
Bruttogewicht | 160 g
Allgemeine Daten - Eigenschaften
Rückzug in Nullstellung | Ja
Dichtelement, zusätzlich | Ja
Außenanwendungen | Ja
Tastend möglich | Ja
Anzahl der Richtungen | 4
Anzahl der Taststellungen | 4
Hinweis (Taststellungen) | Position A, B, C, D
Anzahl der mechanischen Anschlüsse | 1
Mechanische Daten
Mechanische Lebensdauer, minimum | 1.000.000 Schaltspiele
Mechanische Lebensdauer, Taststellung (je Stellung) | 500.000 Schaltspiele
Schaltwinkel | 20 °
Betätigungskraft, circa | 11 N
Befestigung | Zentralmutter SW41
Mechanische Daten - Anschlusstechnik
Anschlussart | Steckverbinder M12, 8-polig
Mechanische Daten - Abmessungen
Einbautiefe | 30 mm
Hinweis (Einbautiefe) | Zuzüglich Steckverbinder
Länge des Betätigers | 85 mm
Einbaudurchmesser | 22,3 mm
Dicke der Frontplatte, minimum | 1,5 mm
Dicke der Frontplatte, maximum | 6 mm
Durchmesser für den Einbau gemäß EN 60947-1 | 22.3 + 0.4 mm
Rastermaß | 90 x 90 mm
Umgebungsbedingungen
Schutzart des Kontaktelementes | IP67
Schutzart der Frontplatte | IP67 IP69
Umgebungstemperatur | -40 ... +80 °C
Schockfestigkeit | 30 g / 11 ms
Umgebungsbedingungen - Isolationskennwerte
Bemessungsisolationsspannung Ui | 30 V
Bemessungsstoßspannungsfestigkeit Uimp | 0,5 kV
Verschmutzungsgrad | 2
Elektrische Daten
Bemessungsbetriebsstrom | 300 mA
Spannung, Gebrauchskategorie DC-12 | 30 VDC
Strom, Gebrauchskategorie DC-12 | 0,3 A
Schaltleistung, maximum | 7,2 W
Schaltprinzip | Reedkontakte, berührungslos wirkend
Maximale Schalthäufigkeit | 1.200 /h
AVS Schmersal Vertriebs GmbH, Wienerbergstraße 9, A-1100 Wien
Die genannten Daten und Angaben wurden sorgfältig geprüft. Abbildungen können vom Original abweichen. Weitere technische Daten finden Sie in der Betriebsanleitung. Technische Änderungen und Irrtümer vorbehalten.
Generiert am: 13.06.2025, 22:32