## Worksheet
KA-0845
Anschlusskabel für Sender SLC/SLG445 an MCU-02, M12/4-polig, M12/4-polig Anschlussleitung 4-polig für SLC/SLG
Bestelldaten
Produkt-Typbezeichnung | KA-0845
Artikelnummer (Bestellnummer) | 101214875
EAN (European Article Number) | 4030661401973
eCl@ss Nummer, Version 12.0 | 27-06-03-11
eCl@ss Nummer, Version 11.0 | 27-06-03-11
eCl@ss Nummer, Version 9.0 | 27-06-03-11
ETIM Nummer, Version 7.0 | EC001855
ETIM Nummer, Version 6.0 | EC001855
Allgemeine Daten
Ausführung | gerade
Anschluss (elektrisch) | Kupplung
Werkstoff des Gehäuses | Kunststoff
Werkstoff der Mutter | Metall, CuZn, vernickelt
Farbe des Gehäuses | schwarz
Bruttogewicht | 265 g
Allgemeine Daten - Eigenschaften
Anzahl der Pole | 4
Anzahl der Leitungsadern | 4
Mechanische Daten
Mechanische Lebensdauer, minimum | 100 Steckzyklen
Mechanische Daten - Anschlusstechnik
Länge der Leitung | 5 m
Anschlussart | Schraubanschluss M20 x 1.5
Aderquerschnitt | 0,34 mm2
Anzahl der Leitungsadern | 4
Werkstoff des Leitungsmantels | PVC
Mechanische Daten - Abmessungen
Durchmesser des ISO-Gewindes | M12
Umgebungsbedingungen
Schutzart | IP67
Umgebungstemperatur (Leitung) | -40 ... +80 °C
Umgebungstemperatur (Steckverbinder) | -30 ... +90 °C
Umgebungsbedingungen - Isolationskennwerte
Verschmutzungsgrad | 3
Elektrische Daten
Betriebsspannung | 250__
Bemessungsbetriebsspannung | 250 VAC
Kontaktbelastbarkeit | 4
Werkstoff der Kontakte, elektrisch | Metall, CuZn, vergoldet
Kontaktbelegung
PIN 1 | braun
PIN 2 | weiß
PIN 3 | blau
PIN 4 | schwarz
AVS Schmersal Vertriebs GmbH, Wienerbergstraße 9, A-1100 Wien
Die genannten Daten und Angaben wurden sorgfältig geprüft. Abbildungen können vom Original abweichen. Weitere technische Daten finden Sie in der Betriebsanleitung. Technische Änderungen und Irrtümer vorbehalten.
Generiert am: 19.05.2025, 02:06