## Worksheet
MS-MSL-SG
Muting Träger Set L-Version bestehend aus 2 St. Alu-profil (20x20x400mm) befestigt am SG mit 2 St. U-Winkel SG
Bestelldaten
Produkt-Typbezeichnung | MS-MSL-SG
Artikelnummer (Bestellnummer) | 103055510
EAN (European Article Number) | 4030661646060
Allgemeine Daten
Werkstoff | Aluminium
Mechanische Daten - Abmessungen
Länge | 400 mm
Breite | 20 mm
Höhe | 20 mm
AVS Schmersal Vertriebs GmbH, Wienerbergstraße 9, A-1100 Wien
Die genannten Daten und Angaben wurden sorgfältig geprüft. Abbildungen können vom Original abweichen. Weitere technische Daten finden Sie in der Betriebsanleitung. Technische Änderungen und Irrtümer vorbehalten.
Generiert am: 08.10.2025, 17:37