## Worksheet
AZ/AZM201-B30-RTAG2P1-SZ
Betätiger für drehbare Schutzeinrichtung Einfache und intuitive Betätigung Keine Verletzungsgefahr an hervorstehendem Betätiger Erspart zusätzliche Türgriffe ragt nicht in den Türdurchgang hinein
Bestelldaten
Produkt-Typbezeichnung | AZ/AZM201-B30-RTAG2P1-SZ
Artikelnummer (Bestellnummer) | 103041384
EAN (European Article Number) | 4030661556956
eCl@ss Nummer, Version 12.0 | 27-27-26-06
eCl@ss Nummer, Version 11.0 | 27-27-26-06
eCl@ss Nummer, Version 9.0 | 27-27-26-06
ETIM Nummer, Version 7.0 | EC001487
ETIM Nummer, Version 6.0 | EC001487
Zulassungen - Vorschriften
Hinweis | Zertifizierung in Verbindung mit den Geräten AZ/AZM201
Allgemeine Daten
Werkstoff des Gehäuses | Kunststoff, glasfaserverstärkter Thermoplast, selbstverlöschend
Werkstoff des Betätigers | Zink-Druckguss
Werkstoff des Bedienteils | Aluminium, kunststoffbeschichtet
Werkstoff der Fluchtentriegelung | Metall, kunststoffummantelt
Bruttogewicht | 1.070 g
Allgemeine Daten - Eigenschaften
Fluchtentriegelung | Ja
Sperrzange integriert | Ja
Mechanische Daten
Griff | Drehknopf
Mechanische Lebensdauer, minimum | 1.000.000 Schaltspiele
Türanschlag | Rechts
Zuhaltekraft FZh gemäß EN ISO 14119 | 2.000 N
Zuhaltekraft Fmax, maximum | 2.600 N
Betätiger-Anbau | Außen
Mechanische Daten - Abmessungen
Länge des Betätigers | 91 mm
Breite des Betätigers | 115 mm
Höhe des Betätigers | 115 mm
Länge der Fluchtentriegelung | 68 mm
Breite der Fluchtentriegelung | 115 mm
Höhe der Fluchtentriegelung | 115 mm
Lieferumfang
Lieferumfang | Sicherheitsschalter/ -zuhaltung und Betätigereinheit sind separat zu bestellen.
AVS Schmersal Vertriebs GmbH, Biróstraße 17, A-1230 Wien
Die genannten Daten und Angaben wurden sorgfältig geprüft. Abbildungen können vom Original abweichen. Weitere technische Daten finden Sie in der Betriebsanleitung. Technische Änderungen und Irrtümer vorbehalten.
Generiert am: 16.10.2024, 21:26