## Worksheet
ACC-AZM-BOW-H-1-RD
Bestelldaten
Produkt-Typbezeichnung | ACC-AZM-BOW-H-1-RD
Artikelnummer (Bestellnummer) | 103027454
EAN (European Article Number) | 4030661525860
eCl@ss Nummer, Version 12.0 | 27-27-26-92
eCl@ss Nummer, Version 11.0 | 27-27-26-92
eCl@ss Nummer, Version 9.0 | 27-27-26-92
ETIM Nummer, Version 7.0 | EC002594
ETIM Nummer, Version 6.0 | EC002594
Allgemeine Daten
Werkstoff des Gehäuses | Kunststoff, glasfaserverstärkter Thermoplast
Farbe des Gehäuses | rot
Bruttogewicht | 97 g
Mechanische Daten - Abmessungen
Länge | 41,5 mm
Breite | 80 mm
Höhe | 20 mm
AVS Schmersal Vertriebs GmbH, Biróstraße 17, A-1230 Wien
Die genannten Daten und Angaben wurden sorgfältig geprüft. Abbildungen können vom Original abweichen. Weitere technische Daten finden Sie in der Betriebsanleitung. Technische Änderungen und Irrtümer vorbehalten.
Generiert am: 03.05.2024, 20:02