## Worksheet
EX-AZ 3350-12ZUEK-U270-3D
| Ex-Zone 22 Metallgehäuse 40,5 mm x 114 mm x 38 mm Türgriff rastend | 1 Leitungseinführung M 20 x 1.5 Zentrierhilfe „Türfang“ erhältlich hohe Kontaktsicherheit bei niedrigen Strömen Sperrzange SZ 415 gegen versehentliches Schließen lieferbar
Bestelldaten
Produkt-Typbezeichnung | EX-AZ 3350-12ZUEK-U270-3D
Artikelnummer (Bestellnummer) | 151185216
EAN (European Article Number) | 4030661345918
eCl@ss Nummer, Version 12.0 | 27-27-26-02
eCl@ss Nummer, Version 11.0 | 27-27-26-02
eCl@ss Nummer, Version 9.0 | 27-27-26-02
ETIM Nummer, Version 7.0 | EC002592
ETIM Nummer, Version 6.0 | EC002592
Zulassungen - Vorschriften
Zertifikate | ATEX (Konformitätserklärung)
Explosionsschutz
Explosionsschutz: Vorschriften | EN IEC 60079-0 EN 60079-31
Explosionsschutz-Zonen | 22
Explosionsschutz-Kategorie | 3D
Explosionsschutz-Kennzeichnung | EX II 3D Ex tc IIIC T90°C Dc X
Allgemeine Daten
Vorschriften | EN IEC 60947-5-1
Werkstoff des Gehäuses | Metall, Aluminium-Druckguss
Werkstoff der Gehäusebeschichtung | lackiert
Bruttogewicht | 195 g
Sicherheitsbetrachtung
Vorschriften | EN ISO 13849-1
Gebrauchsdauer | 20 Jahre
Sicherheitsbetrachtung - Sicherheitsausgänge
B10D Öffner (NC) | 2.000.000 Schaltspiele
B10D Schließer (NO) | 1.000.000 Schaltspiele
Mechanische Daten
Mechanische Lebensdauer, minimum | 1.000.000 Schaltspiele
Zwangsöffnungsweg | 10,7 mm
Zwangsöffnungskraft, minimum | 5 N
Hinweis (Zwangsöffnungskraft) | je Öffnerkontakt
Betätigungsgeschwindigkeit, maximum | 1 m/s
Mechanische Daten - Anschlusstechnik
Anschlussart | Schraubanschluss M20 x 1.5
Klemmbereich der Kabelverschraubung, minimum | 6 mm
Klemmbereich der Kabelverschraubung, maximum | 12 mm
Anschlussquerschnitt, minimum | 0,75 mm²
Anschlussquerschnitt, maximum | 2,5 mm²
Hinweis | Alle Angaben einschließlich Aderendhülsen.
Mechanische Daten - Abmessungen
Länge des Sensors | 38 mm
Breite des Sensors | 40,5 mm
Höhe des Sensors | 114 mm
Umgebungsbedingungen
Schutzart | IP67
Umgebungsbedingungen - Isolationskennwerte
Bemessungsisolationsspannung Ui | 250 VAC
Bemessungsstoßspannungsfestigkeit Uimp | 4 kV
Elektrische Daten
Thermischer Dauerstrom | 10 A
Spannung, Gebrauchskategorie AC-15 | 230 VAC
Strom, Gebrauchskategorie AC-15 | 4 A
Spannung, Gebrauchskategorie DC-13 | 24 VDC
Strom, Gebrauchskategorie DC-13 | 4 A
Schaltprinzip | Schleichschaltung
Werkstoff der Kontakte, elektrisch | Silber
Lieferumfang
Lieferumfang | Der Betätiger ist nicht im Lieferumfang enthalten. Ex-geprüfte Kabelverschraubung
AVS Schmersal Vertriebs GmbH, Biróstraße 17, A-1230 Wien
Die genannten Daten und Angaben wurden sorgfältig geprüft. Abbildungen können vom Original abweichen. Weitere technische Daten finden Sie in der Betriebsanleitung. Technische Änderungen und Irrtümer vorbehalten.
Generiert am: 22.03.2025, 22:33