## Worksheet
US 434Y-M20
Metallgehäuse 4 Kontakte 62 mm x 127 mm x 50 mm (Grundgerät) Schaltpunkte und Kontaktart einstellbar 3 Leitungseinführungen M 20 x 1.5
Bestelldaten
Produkt-Typbezeichnung | US 434Y-M20
Artikelnummer (Bestellnummer) | 101176035
EAN (European Article Number) | 4030661306339
eCl@ss Nummer, Version 12.0 | 27-27-06-01
eCl@ss Nummer, Version 11.0 | 27-27-06-01
eCl@ss Nummer, Version 9.0 | 27-27-06-01
ETIM Nummer, Version 7.0 | EC000030
ETIM Nummer, Version 6.0 | EC000030
Zulassungen - Vorschriften
Zertifikate | cULus
Allgemeine Daten
Vorschriften | EN IEC 60947-5-1
Wirkprinzip | mechanisch
Stößelform | Kugel
Werkstoff des Gehäuses | Metall, Aluminium-Druckguss
Werkstoff der Gehäusebeschichtung | lackiert
Bruttogewicht | 435 g
Allgemeine Daten - Eigenschaften
Anzahl der Öffner | 2
Anzahl der Schließer | 2
Sicherheitsbetrachtung - Sicherheitsausgänge
B10D Öffner (NC) | 2.000.000 Schaltspiele
Mechanische Daten
Betätigungselement | Druckbolzen
Mechanische Lebensdauer, minimum | 10.000.000 Schaltspiele
Anfahrwinkel | 20 °
Kontaktöffnungsweite | 2 x 1,5 mm
Betätigungsgeschwindigkeit, minimum | 1 mm/min
Betätigungsgeschwindigkeit, maximum | 1 m/s
Hinweis (Betätigungsgeschwindigkeit) | Betätigungsgeschwindigkeit bei einem vertikalen Anfahrwinkel
Mechanische Daten - Anschlusstechnik
Anschlussart | Schraubanschluss M20 x 1.5
Anschlussquerschnitt, minimum | 1,5 mm²
Anschlussquerschnitt, maximum | 2,5 mm²
Hinweis | Alle Angaben einschließlich Aderendhülsen.
Aderquerschnitt | 13 AWG
Mechanische Daten - Abmessungen
Länge des Sensors | 50 mm
Breite des Sensors | 62 mm
Höhe des Sensors | 138 mm
Durchmesser des Stössels | 6 mm
Umgebungsbedingungen
Schutzart | IP65
Umgebungstemperatur | -20 ... +60 °C
Umgebungsbedingungen - Isolationskennwerte
Bemessungsisolationsspannung Ui | 500 V
Elektrische Daten
Thermischer Dauerstrom | 16 A
Schaltelement | Öffner (NC) Schließer (NO)
Schaltprinzip | Schleichschaltung
Werkstoff der Kontakte, elektrisch | Silber
Hinweis
Hinweis (Allgemein) | Auf Wunsch sind die Kontaktart und Schaltpunkte auch eingestellt lieferbar. Seitliche Betätigung sollte vermieden werden, da hierdurch die Lebensdauer des Positionsschalters erheblich reduziert wird.
AVS Schmersal Vertriebs GmbH, Biróstraße 17, A-1230 Wien
Die genannten Daten und Angaben wurden sorgfältig geprüft. Abbildungen können vom Original abweichen. Weitere technische Daten finden Sie in der Betriebsanleitung. Technische Änderungen und Irrtümer vorbehalten.
Generiert am: 08.01.2025, 04:29