## Worksheet
IFL 15-30-10/01YG
1 Leitungseinführung PG9 x 1,5 Metallgehäuse AC 2-Leiter schutzisoliert Anschlussraum Bauform M30
Bestelldaten
Produkt-Typbezeichnung | IFL 15-30-10/01YG
Artikelnummer (Bestellnummer) | 101056906
EAN (European Article Number) | 4030661022413
eCl@ss Nummer, Version 12.0 | 27-27-40-01
eCl@ss Nummer, Version 11.0 | 27-27-01-01
eCl@ss Nummer, Version 9.0 | 27-27-01-01
ETIM Nummer, Version 7.0 | EC002714
ETIM Nummer, Version 6.0 | EC002714
Zulassungen - Vorschriften
Zertifikate | CCC
Allgemeine Daten
Vorschriften | DIN VDE 0660-208 EN IEC 60947-5-2
Gehäusebauform | Zylinder, Gewinde
Einbaubedingungen (mechanisch) | nicht bündig
Werkstoff des Gehäuses | Messing
Werkstoff der Gehäusebeschichtung | vernickelt
Werkstoff der aktiven Flächen | Kunststoff
Werkstoff der Mutter | Messing
Bruttogewicht | 151 g
Allgemeine Daten - Eigenschaften
Integrierte Anzeige, Status | Ja
Anzahl der Leitungsadern | 2
Mechanische Daten
Anzugsdrehmoment der Muttern, maximum | 30 Nm
Mechanische Daten - Schaltabstände gemäß EN IEC 60947-5-3
Nennnschaltabstand Sn | 15 mm
Mechanische Daten - Anschlusstechnik
Anschlussart | Schraubanschluss PG9
Anschlussquerschnitt, maximum | 1 x 1,5 mm²
Mechanische Daten - Abmessungen
ISO-Gewinde des Sensors | M30
Schlüsselweite | 36 SW
Länge des Sensors | 126 mm
Umgebungsbedingungen
Schutzart | IP65
Umgebungstemperatur | -25 ... +70 °C
Schwingfestigkeit | 10 … 55 Hz, Amplitude 1 mm
Schockfestigkeit | 30 g / 11 ms
Schutzklasse | II
Umgebungsbedingungen - Isolationskennwerte
Bemessungsstoßspannungsfestigkeit Uimp | 4 kV
Elektrische Daten
Bemessungsfrequenz des Versorgungsnetzes, minimum | 45 Hz
Bemessungsfrequenz des Versorgungsnetzes, maximum | 65 Hz
Art des Spannungsbereichs | AC
Betriebsstrom, minimum | 10 mA
Bemessungsbetriebsspannung | 15 ... 250 VAC
Bemessungsbetriebsstrom | 500 mA
Schaltelement | Schließer (NO) oder Öffner (NC)
Schutzbeschaltung integriert | Induktionsschutz
Schaltfrequenz, circa | 10 Hz
Elektrische Daten - Digitale Ausgänge
Spannungsfall Ud, maximum | 4,5 V
Strom bei Spannungsfall Ud | 0,2 A
Ausführung der Schaltelemente | Zweidraht
Reststrom Ir, maximum | 1 mA
Zustandsanzeige
Hinweis (Integrierte Anzeige, Status) | gelbe LED
Hinweis
Hinweis (Allgemein) | Statt der Muttern kann auch eine Klemmschelle geliefert werden. Programmierung im Anschlussraum durch Umsetzen des Steckers
AVS Schmersal Vertriebs GmbH, Biróstraße 17, A-1230 Wien
Die genannten Daten und Angaben wurden sorgfältig geprüft. Abbildungen können vom Original abweichen. Weitere technische Daten finden Sie in der Betriebsanleitung. Technische Änderungen und Irrtümer vorbehalten.
Generiert am: 09.03.2025, 19:10