## Worksheet
A-K12P-M23-S-G-5M-GY-1-X-X-1-2568/2965
Anschlussleitung 12-polig
Bestelldaten
Produkt-Typbezeichnung | A-K12P-M23-S-G-5M-GY-1-X-X-1-2568/2965
Artikelnummer (Bestellnummer) | 101208520
EAN (European Article Number) | 4030661384238
eCl@ss Nummer, Version 12.0 | 27-06-03-11
eCl@ss Nummer, Version 11.0 | 27-06-03-11
eCl@ss Nummer, Version 9.0 | 27-06-03-11
ETIM Nummer, Version 7.0 | EC001855
ETIM Nummer, Version 6.0 | EC001855
Allgemeine Daten
Ausführung | gerade
Bruttogewicht | 962 g
Allgemeine Daten - Eigenschaften
Schleppkettentauglich | Ja
Anzahl der Leitungsadern | 12
Mechanische Daten
Drehmoment, maximum | 1 Nm
Mechanische Daten - Anschlusstechnik
Länge der Leitung | 5 m
Aderquerschnitt | 0,75 mm2
Durchmesser der Leitung | 9,9 mm
Biegeradius (fest) | 4 x Ø-Leitung
Biegeradius (bewegt) | 10 x Ø-Leitung
Farbe des Leitungsmantels | grau
Mechanische Daten - Steckverbinder Seite A
Steckverbindertyp | Kupplung
Bauform | gerade
Codierung des Steckers | A
Verriegelung des Steckers | Schraubverriegelung
Werkstoff der Verschraubung | Metall, CuZn, vernickelt
Werkstoff des Griffkörpers | Metall, CuZn chromatiert
Farbe des Griffkörpers | verchromt
Umgebungsbedingungen
Schutzart | IP66 IP67
Umgebungstemperatur (Steckverbinder) | -20 ... +130 °C
Umgebungstemperatur (fest) | -40 ... +80 °C
Umgebungstemperatur (bewegt) | -15 ... +70 °C
Umgebungstemperatur (Schleppkette) | -5 ... +70 °C
Elektrische Daten
Thermischer Dauerstrom | 7 A
Bemessungsbetriebsspannung | 60 VAC
Bemessungsbetriebsspannung | 60 VDC
Bemessungsbetriebsstrom | 7.000 mA
AVS Schmersal Vertriebs GmbH, Biróstraße 17, A-1230 Wien
Die genannten Daten und Angaben wurden sorgfältig geprüft. Abbildungen können vom Original abweichen. Weitere technische Daten finden Sie in der Betriebsanleitung. Technische Änderungen und Irrtümer vorbehalten.
Generiert am: 10.10.2024, 11:26