## Worksheet
HHSNH63-BL-RT-MP
hygienegerechtes Design mit oder ohne Montageplatte mit Schloss abschließbar
Bestelldaten
Produkt-Typbezeichnung | HHSNH63-BL-RT-MP
Artikelnummer (Bestellnummer) | 103044300
EAN (European Article Number) | 4030661618012
eCl@ss Nummer, Version 12.0 | 27-37-14-03
eCl@ss Nummer, Version 11.0 | 27-37-14-03
eCl@ss Nummer, Version 9.0 | 27-37-14-03
ETIM Nummer, Version 7.0 | EC000216
ETIM Nummer, Version 6.0 | EC000216
Zulassungen - Vorschriften
Zertifikate | Hygiene geprüft
Allgemeine Daten
Vorschriften | EN IEC 60947-5-1 EN IEC 60204-1 DIN EN 1672-2 ANSI/UL 60947-1 ANSI/UL 60947-4-1A
Ausführung | Hauptschalter 63A
Bauform | Verstärkungsplatte
Hinweis (Einbaubedingung) | Aussparung für Montage 80 mm x 80 mm
Knebel | lang
Abdichtungsart | Membrane Lippendichtungen
Werkstoff des Bedienteils | Kunststoff
Werkstoff des Frontring | Edelstahl (V4A)
Farbe des Bedienteils | rot
Farbe des Bezeichnungsschildes | gelb
Farbe des Bügels | silber
Farbe des Kontaktelementes | schwarz
Farbe des Frontringes | silber
Farbe der Befestigungsplatte | silber
Farbe des Dichtungsbalges | blau
Bruttogewicht | 220 g
Allgemeine Daten - Eigenschaften
Verrastend vorhanden | Ja
Anzahl der Schaltstellungen | 1
Anzahl der Hauptkontakte | 3
Mechanische Daten
Raststellung | rechts
Mechanische Lebensdauer, minimum | 100.000 Schaltspiele
Schaltwinkel, rechts | 90 °
Befestigung | Zentralmutter
Anzugsdrehmoment der Schraube | 2 Nm
Anzugsdrehmoment der Muttern, maximum | 4 Nm
Montageposition Hauptkontakte | 0°
Mechanische Daten - Anschlusstechnik
Anschlussart | Schraubklemmen
Anschlussquerschnitt, minimum | 4 mm², flexibel 6 mm², starr
Anschlussquerschnitt, maximum | 25 mm², starr 16 mm², flexibel
Hinweis | Alle Angaben einschließlich Aderendhülsen.
Aderquerschnitt | 4 AWG
Anzugsdrehmoment der Klemmen | 2,5 Nm
Mechanische Daten - Abmessungen
Länge | 72 mm
Einbauhöhe | 37 mm
Hinweis (Einbauhöhe) | Höhe vor der Frontplatte.
Einbautiefe | 78 mm
Hinweis (Einbautiefe) | Tiefe hinter Frontplatte inklusiv Schaltblock
Länge x Breite x Höhe | Abmessungen der Befestigungsplatte: 110 mm x 110 mm
Durchmesser des Bedienkopfes | 45 mm
Länge des Knebels | 52,5 mm
Einbaudurchmesser | 22,3 mm
Dicke der Frontplatte, minimum | 1,5 mm
Dicke der Frontplatte, maximum | 6 mm
Hinweis | Größe der Montageplatte 110 mm x 110 mm
Umgebungsbedingungen
Schutzart | IP67 IP69K
Umgebungstemperatur | +0 ... +80 °C
Umgebungsbedingungen - Isolationskennwerte
Bemessungsstoßspannungsfestigkeit Uimp | 6 kV
Elektrische Daten
Thermischer Dauerstrom | 63 A
Bemessungsbetriebsspannung | 690 VAC
Schaltleistung, AC-3 | 22.000 W
Schaltleistung, AC-23 | 22.000 W
Schaltprinzip | Schleichschaltung
Sonstige Daten
Hinweis (Applikationsanwendungen) | Hauptschalter als Not-Halt-Ausführung mit rotem Knebel und Gelbschild Lasttrennschalter, Produktreihe B200, Baureihe B263, 3-pol Ein-/Ausschalter, Fronteinbauschalter
Lieferumfang
Hinweis (Lieferumfang, Anzahl und Art) | Lieferumfang mit Kontaktträger SMF-SG mit Montageplatte und ggf. gelbem Unterlegeschild
AVS Schmersal Vertriebs GmbH, Wienerbergstraße 9, A-1100 Wien
Die genannten Daten und Angaben wurden sorgfältig geprüft. Abbildungen können vom Original abweichen. Weitere technische Daten finden Sie in der Betriebsanleitung. Technische Änderungen und Irrtümer vorbehalten.
Generiert am: 22.06.2025, 06:03