## Worksheet
HB-BL
Montageflansch Blindstopfen
Bestelldaten
Produkt-Typbezeichnung | HB-BL
Artikelnummer (Bestellnummer) | 103038908
EAN (European Article Number) | 4030661617169
eCl@ss Nummer, Version 12.0 | 27-37-12-39
eCl@ss Nummer, Version 11.0 | 27-37-12-39
eCl@ss Nummer, Version 9.0 | 27-37-12-39
ETIM Nummer, Version 7.0 | EC002023
ETIM Nummer, Version 6.0 | EC002023
Zulassungen - Vorschriften
Zertifikate | cULus
Allgemeine Daten
Vorschriften | EN IEC 60947-5-1 EN IEC 60947-1 DIN EN 1672-2
Ausführung | Frontplattenmontage
Bauform | Rund
Abdichtungsart | Membrane Lippendichtungen
Werkstoff des Bedienteils | Edelstahl
Werkstoff des Frontring | Edelstahl (V4A)
Farbe des Bedienteils | silber
Farbe des Frontringes | silber
Farbe des Dichtungsbalges | blau
Bruttogewicht | 77 g
Mechanische Daten
Befestigung | Schrauben
Anzugsdrehmoment der Schraube, maximum | 1,8 Nm
Mechanische Daten - Abmessungen
Einbauhöhe | 7 mm
Hinweis (Einbauhöhe) | Höhe vor der Frontplatte.
Einbautiefe | 4 mm
Durchmesser des Bedienkopfes | 45 mm
Einbaudurchmesser | 22,3 mm
Dicke der Frontplatte, minimum | 1,5 mm
Dicke der Frontplatte, maximum | 6 mm
Rastermaß | 65 x 65 mm
Umgebungsbedingungen
Schutzart | IP67 IP69K
Umgebungstemperatur | -25 ... +80 °C
AVS Schmersal Vertriebs GmbH, Wienerbergstraße 9, A-1100 Wien
Die genannten Daten und Angaben wurden sorgfältig geprüft. Abbildungen können vom Original abweichen. Weitere technische Daten finden Sie in der Betriebsanleitung. Technische Änderungen und Irrtümer vorbehalten.
Generiert am: 23.06.2025, 09:07