## Worksheet
HDT-BL-GB
hygienegerechtes Design blaue, sichtbare Dichtungselemente kundenindividuelle Symbolik möglich
Bestelldaten
Produkt-Typbezeichnung | HDT-BL-GB
Artikelnummer (Bestellnummer) | 103039533
EAN (European Article Number) | 4030661617435
eCl@ss Nummer, Version 12.0 | 27-37-12-10
eCl@ss Nummer, Version 11.0 | 27-37-12-10
eCl@ss Nummer, Version 9.0 | 27-37-12-10
ETIM Nummer, Version 7.0 | EC000221
ETIM Nummer, Version 6.0 | EC000221
Zulassungen - Vorschriften
Zertifikate | cULus Hygiene geprüft
Allgemeine Daten
Vorschriften | EN IEC 60947-5-1 EN IEC 60947-1 DIN EN 1672-2
Ausführung | Drucktaster
Bauform | Rund Tastend
Einbaubedingungen (mechanisch) | beliebig
Abdichtungsart | Membrane Lippendichtungen
Werkstoff des Bedienteils | Kunststoff
Werkstoff der Kalotte | Kunststoff
Werkstoff des Frontring | Edelstahl
Farbe des Bedienteils | gelb
Farbe des Frontringes | silber
Farbe des Dichtungsbalges | blau
Bruttogewicht | 47 g
Allgemeine Daten - Eigenschaften
Befestigungsflansch | Ja
Tastend möglich | Ja
Anzahl der Schaltstellungen | 1
Mechanische Daten
Entriegelung | ohne
Mechanische Lebensdauer, Befehlsgeräte | 1.000.000 Schaltspiele
Betätigungshub | 3,5 mm
Befestigung | Zentralmutter
Anzugsdrehmoment der Muttern, maximum | 4 Nm
Typische Betätigungskraft des Drucktasters | 1,5 N
Mechanische Daten - Abmessungen
Höhe | 11 mm
Einbauhöhe | 13 mm
Hinweis (Einbauhöhe) | Höhe vor der Frontplatte.
Einbautiefe | 48 mm
Hinweis (Einbautiefe) | Tiefe hinter Frontplatte inklusiv einem Kontaktelement
Durchmesser der Tastfläche | 22 mm
Durchmesser des Bedienkopfes | 45 mm
Durchmesser des Frontringes | 44,5 mm
Einbaudurchmesser | 22,3 mm
Dicke der Frontplatte, minimum | 1,5 mm
Dicke der Frontplatte, maximum | 6 mm
Rastermaß | 65 x 65 mm
Umgebungsbedingungen
Schutzart | IP67 IP69K
Umgebungstemperatur | -25 ... +80 °C
Elektrische Daten
Maximale Schalthäufigkeit | 1.000 /h
Lieferumfang
Hinweis (Lieferumfang, Anzahl und Art) | Lieferumfang mit Kontaktträger SMF
AVS Schmersal Vertriebs GmbH, Biróstraße 17, A-1230 Wien
Die genannten Daten und Angaben wurden sorgfältig geprüft. Abbildungen können vom Original abweichen. Weitere technische Daten finden Sie in der Betriebsanleitung. Technische Änderungen und Irrtümer vorbehalten.
Generiert am: 15.02.2025, 13:46