## Worksheet
HDRZ40-BL-RT
hygienegerechtes Design mit oder ohne Rastung kleine Bauform beleuchtbar
Bestelldaten
Produkt-Typbezeichnung | HDRZ40-BL-RT
Artikelnummer (Bestellnummer) | 103044256
EAN (European Article Number) | 4030661617190
eCl@ss Nummer, Version 12.0 | 27-37-12-12
eCl@ss Nummer, Version 11.0 | 27-37-12-12
eCl@ss Nummer, Version 9.0 | 27-37-12-12
ETIM Nummer, Version 7.0 | EC001038
ETIM Nummer, Version 6.0 | EC001038
Zulassungen - Vorschriften
Zertifikate | cULus Hygiene geprüft
Allgemeine Daten
Vorschriften | EN IEC 60947-5-1 EN IEC 60947-1 DIN EN 1672-2
Ausführung | Frontplattenmontage
Bauform | Rund
Abdichtungsart | Membrane Lippendichtungen
Werkstoff des Bedienteils | Kunststoff
Werkstoff des Frontring | Edelstahl
Werkstoff des Dichtungsbalges | Silikon
Farbe des Bedienteils | rot
Farbe des Frontringes | silber
Farbe des Dichtungsbalges | blau
Bruttogewicht | 65 g
Allgemeine Daten - Eigenschaften
Befestigungsflansch | Ja
Tastend möglich | Nein
Verrastend vorhanden | Ja
Vollisolation | Ja
Anzahl der Schaltstellungen | 1
Mechanische Daten
Betätigungshub | 5,5 mm
Befestigung | Zentralmutter
Anzugsdrehmoment der Muttern, maximum | 4 Nm
Mechanische Daten - Abmessungen
Höhe | 20 mm
Einbauhöhe | 38 mm
Hinweis (Einbauhöhe) | Höhe vor der Frontplatte.
Einbautiefe | 48 mm
Hinweis (Einbautiefe) | Tiefe hinter Frontplatte inklusiv einem Kontaktelement
Durchmesser der Tastfläche | 40 mm
Durchmesser des Bedienkopfes | 45 mm
Einbaudurchmesser | 22,3 mm
Dicke der Frontplatte, minimum | 1,5 mm
Dicke der Frontplatte, maximum | 6 mm
Rastermaß | 65 x 65 mm
Umgebungsbedingungen
Schutzart | IP67 IP69K
Umgebungstemperatur | -25 ... +80 °C
Lieferumfang
Hinweis (Lieferumfang, Anzahl und Art) | Lieferumfang mit Kontaktträger SMF
AVS Schmersal Vertriebs GmbH, Biróstraße 17, A-1230 Wien
Die genannten Daten und Angaben wurden sorgfältig geprüft. Abbildungen können vom Original abweichen. Weitere technische Daten finden Sie in der Betriebsanleitung. Technische Änderungen und Irrtümer vorbehalten.
Generiert am: 12.02.2025, 02:15