## Worksheet
HDL-BL-RT
hygienegerechtes Design beleuchtbar blaue, sichtbare Dichtungselemente kundenindividuelle Symbolik möglich
Bestelldaten
Produkt-Typbezeichnung | HDL-BL-RT
Artikelnummer (Bestellnummer) | 103039539
EAN (European Article Number) | 4030661617510
eCl@ss Nummer, Version 12.0 | 27-37-12-11
eCl@ss Nummer, Version 11.0 | 27-37-12-11
eCl@ss Nummer, Version 9.0 | 27-37-12-11
ETIM Nummer, Version 7.0 | EC000223
ETIM Nummer, Version 6.0 | EC000223
Zulassungen - Vorschriften
Zertifikate | cULus Hygiene geprüft
Allgemeine Daten
Vorschriften | EN IEC 60947-5-1 EN IEC 60947-1 DIN EN 1672-2
Ausführung | Frontplattenmontage Leuchttaster
Bauform | Rund Tastend
Abdichtungsart | Membrane Lippendichtungen
Werkstoff des Bedienteils | Kunststoff
Werkstoff des Frontring | Edelstahl (V4A)
Werkstoff des Dichtungsbalges | Silikon
Farbe des Bedienteils | rot
Farbe des Frontringes | silber
Farbe des Dichtungsbalges | blau
Farbe der Dichtung | blau
Bruttogewicht | 47 g
Allgemeine Daten - Eigenschaften
Beleuchtbar | Ja
Befestigungsflansch | Ja
Tastend möglich | Ja
Vollisolation | Ja
Anzahl der Kontaktelelemente, maximum | 2
Verdrehsicherung | Ja
Sicherheitsbetrachtung
Gebrauchsdauer | 20 Jahre
Mechanische Daten
Entriegelung | ohne
Mechanische Lebensdauer, Befehlsgeräte | 1.000.000 Schaltspiele
Betätigungshub | 3,5 mm
Befestigung | Zentralmutter
Anzugsdrehmoment der Muttern, maximum | 4 Nm
Typische Betätigungskraft des Drucktasters | 16 N
Mechanische Daten - Abmessungen
Breite, maximum | 46 mm
Höhe | 63 mm
Einbauhöhe | 13 mm
Hinweis (Einbauhöhe) | Höhe vor der Frontplatte.
Einbautiefe | 50 mm
Hinweis (Einbautiefe) | Tiefe hinter Frontplatte inklusiv einem Kontaktelement
Durchmesser der Tastfläche | 22 mm
Durchmesser des Frontringes | 45 mm
Einbaudurchmesser | 22,3 mm
Dicke der Frontplatte, minimum | 1,5 mm
Dicke der Frontplatte, maximum | 6 mm
Rastermaß | 65 x 65 mm
Umgebungsbedingungen
Schutzart | IP67 IP69K
Umgebungstemperatur | -25 ... +80 °C
Relative Feuchtigkeit, maximum | 93 %
Hinweis (Relative Feuchtigkeit) | nicht kondensierend nicht vereisend
Schwingfestigkeit | 5 g
Schockfestigkeit
Zulässige Aufstellhöhe über NN, maximum | 2.000 m
Lieferumfang
Hinweis (Lieferumfang, Anzahl und Art) | Lieferumfang mit Kontaktträger SMF
AVS Schmersal Vertriebs GmbH, Wienerbergstraße 9, A-1100 Wien
Die genannten Daten und Angaben wurden sorgfältig geprüft. Abbildungen können vom Original abweichen. Weitere technische Daten finden Sie in der Betriebsanleitung. Technische Änderungen und Irrtümer vorbehalten.
Generiert am: 12.10.2025, 09:05