## Worksheet
BN 80-RZ
| mit Rastung berührungslos wirkend 1 Reedkontakt hohe Lebensdauer flache Bauform | Schaltabstand bis zu 60 mm, abhängig vom Betätigungsmagnet und Ausführung 44 mm x 13 mm x 9 mm Kunststoffgehäuse Betätigungsfläche durch Nase gekennzeichnet
Bestelldaten
Produkt-Typbezeichnung | BN 80-RZ
Artikelnummer (Bestellnummer) | 101139647
EAN (European Article Number) | 4030661282176
eCl@ss Nummer, Version 12.0 | 27-27-43-02
eCl@ss Nummer, Version 11.0 | 27-27-01-05
eCl@ss Nummer, Version 9.0 | 27-27-01-05
ETIM Nummer, Version 7.0 | EC002544
ETIM Nummer, Version 6.0 | EC002544
Allgemeine Daten
Wirkprinzip | magnetisch
Gehäusebauform | Quader
Werkstoff des Gehäuses | Kunststoff, glasfaserverstärkter Thermoplast
Werkstoff der aktiven Flächen | Kunststoff
Bruttogewicht | 24 g
Allgemeine Daten - Eigenschaften
Rastung | Ja
Vorspannmagnet | Ja
Anzahl der Rastkontakte | 1
Mechanische Daten
Aktive Fläche | seitlich
Betätigungselement | Magnet
Mechanische Lebensdauer, minimum | 1.000.000.000 Schaltspiele
Mechanische Daten - Schaltabstände
Schaltabstand Sn | BP 10 = 2 … 9 mm 2 x BP 10 = 2 … 13 mm 0 mm … 60 mm BP 6S = 4 … 18 mm BP 7S = 6 … 22 mm BP 10S = 10 … 30 mm 2 x BP 10S = 12 … 36 mm BP 15S = 12 … 30 mm 2 x BP 15S = 13 … 38 mm BP 34S = 20 … 50 mm 2 x BP 34S = 22 … 60 mm BP 20S = 10 ... 38 mm BP 31S = 12 ... 40 mm BP 11S = 10 ... 30 mm BP 12S = 10 ... 34 mm
Hinweis (Schaltabstand Sn) | Schaltabstand bis zu 60 mm, abhängig vom Betätigungsmagnet und Ausführung
Hinweis (Schaltabstand) | Alle Angaben der Schaltabstände gemäß EN IEC 60947-5-2
Wiederholgenauigkeit R | 0,3 mm
Mechanische Daten - Anschlusstechnik
Länge der Leitung | 1 m
Anschlussart | Anschlussleitung
Anzahl der Leitungsadern | 2
Aderquerschnitt | 0,25 mm2
Aderquerschnitt | 23 AWG
Werkstoff des Leitungsmantels | PVC
Leitungstyp | LiYY
Mechanische Daten - Abmessungen
Länge des Sensors | 9 mm
Breite des Sensors | 44 mm
Höhe des Sensors | 13 mm
Umgebungsbedingungen
Schutzart | IP67
Umgebungstemperatur | -25 ... +75 °C
Schockfestigkeit | 15 g, sinusförmige Schwingung
Erschütterungsfestigkeit | 15 g, sinusförmige Schwingung
Elektrische Daten
Schaltspannung, maximum | 200 VAC
Schaltspannung, maximum | 200 VDC
Schaltstrom, maximum | 1,5 A
Schaltleistung, maximum | 30 W
Schaltleistung, maximum | 30 VA
Schaltelement | 1 Raster
Schaltprinzip | Reedkontakte, berührungslos wirkend
Prelldauer, maximum | 0,5 ms
Maximale Umschaltzeit Schließen (NO) | 2 ms
Maximale Umschaltzeit Öffnen (NC) | 0,07 ms
Lieferumfang
Lieferumfang | Der Betätiger ist nicht im Lieferumfang enthalten.
Zubehör
Empfehlung (Betätiger) | BP 10 BP 10 S BP 15 S BP 34 S BP 20 S BP 31 S BP 11 S BP 12 S BP 6 S BP 7 S 2x BP 15 S 2x BP 34 S
Hinweis
Hinweis (Allgemein) | Die Öffner- oder Schließerfunktion ist abhängig von der Betätigungsrichtung, dem Betätigungsmagneten und der Polung des Betätigungsmagneten.
AVS Schmersal Vertriebs GmbH, Wienerbergstraße 9, A-1100 Wien
Die genannten Daten und Angaben wurden sorgfältig geprüft. Abbildungen können vom Original abweichen. Weitere technische Daten finden Sie in der Betriebsanleitung. Technische Änderungen und Irrtümer vorbehalten.
Generiert am: 26.06.2025, 17:13