## Worksheet
MKTC521
| mit Sperrhülse 4 Kontakte Einbautiefe 70 mm 4 Schaltstellungen | Einbaudurchmesser Ø 22,3 mm Befestigung Rändelmutter bis 6 mm Frontplattendicke
Bestelldaten
Produkt-Typbezeichnung | MKTC521
Artikelnummer (Bestellnummer) | 101005844
EAN (European Article Number) | 4030661500263
eCl@ss Nummer, Version 12.0 | 27-37-14-04
eCl@ss Nummer, Version 11.0 | 27-37-14-04
eCl@ss Nummer, Version 9.0 | 27-37-14-04
ETIM Nummer, Version 7.0 | EC000632
ETIM Nummer, Version 6.0 | EC000632
Zulassungen - Vorschriften
Zertifikate | cURus
Allgemeine Daten
Vorschriften | EN IEC 60947-5-1 EN IEC 60947-1
Einbaubedingungen (mechanisch) | beliebig
Werkstoff des Frontring | Aluminium - eloxiert
Werkstoff des Dichtungsbalges | Kautschuk
Materialstärke des Dichtungsbalges | 1 mm
Farbe des Frontringes | silber
Farbe des Dichtungsbalges | schwarz
Bruttogewicht | 152 g
Allgemeine Daten - Eigenschaften
Rückzug in Nullstellung | Ja
Außenanwendungen | Ja
Galvanisch getrennte Kontaktbrücken | Ja
Sperrhülse | Ja
Tastend möglich | Ja
Anzahl der Hilfskontakte | 4
Anzahl der Richtungen | 4
Anzahl der Schließer je Richtung | 1
Anzahl der Schaltstellungen | 4
Anzahl der Schaltstufen | 4
Mechanische Daten
Raststellung | links rechts unten oben
Mechanische Lebensdauer, minimum | 1.000.000 Schaltspiele
Betätigungskraft, circa | 11 N
Befestigung | Rändelmutter
Mechanische Daten - Anschlusstechnik
Anschlussart | Schraubanschluss M20 x 1.5
Anschlussquerschnitt, minimum | 0,5 mm²
Anschlussquerschnitt, maximum | 2,5 mm²
Hinweis | Alle Angaben einschließlich Aderendhülsen.
Mechanische Daten - Abmessungen
Einbautiefe | 70 mm
Länge des Betätigers | 77 mm
Einbaudurchmesser | 22,3 mm
Dicke der Frontplatte, minimum | 1,5 mm
Dicke der Frontplatte, maximum | 6 mm
Durchmesser für den Einbau gemäß EN 60947-1 | 22.3 + 0.4 mm
Rastermaß | 80 x 80 mm
Umgebungsbedingungen
Schutzart | IP65 IP67
Umgebungstemperatur | -25 ... +80 °C
Schwingfestigkeit | 10 … 200 Hz, mit 20 g
Schockfestigkeit | 110 g / 4 ms - 30 g / 18 ms
Umgebungsbedingungen - Isolationskennwerte
Bemessungsisolationsspannung Ui | 400 V
Bemessungsstoßspannungsfestigkeit Uimp | 4 kV
Verschmutzungsgrad | 3
Elektrische Daten
Thermischer Dauerstrom | 10 A
Spannung, Gebrauchskategorie AC-15 | 250 VAC
Strom, Gebrauchskategorie AC-15 | 8 A
Spannung, Gebrauchskategorie DC-13 | 24 VDC
Strom, Gebrauchskategorie DC-13 | 5 A
Schaltelement | Schließer (NO) / Schließer (NO) / Schließer (NO) / Schließer (NO)
Schaltprinzip | Schleichschaltung
Maximale Schalthäufigkeit | 1.200 /h
Hinweis
Hinweis (Schaltstellungen) | Position A, B, C, D
AVS Schmersal Vertriebs GmbH, Biróstraße 17, A-1230 Wien
Die genannten Daten und Angaben wurden sorgfältig geprüft. Abbildungen können vom Original abweichen. Weitere technische Daten finden Sie in der Betriebsanleitung. Technische Änderungen und Irrtümer vorbehalten.
Generiert am: 11.05.2024, 10:30