## Worksheet
EDP40.VGN
Bestelldaten
Produkt-Typbezeichnung | EDP40.VGN
Artikelnummer (Bestellnummer) | 101006179
EAN (European Article Number) | 4030661464046
eCl@ss Nummer, Version 12.0 | 27-37-12-12
eCl@ss Nummer, Version 11.0 | 27-37-12-12
eCl@ss Nummer, Version 9.0 | 27-37-12-12
ETIM Nummer, Version 7.0 | EC001038
ETIM Nummer, Version 6.0 | EC001038
Zulassungen - Vorschriften
Zertifikate | cULus
Allgemeine Daten
Vorschriften | EN IEC 60947-5-1 EN IEC 60947-5-5 EN IEC 60947-1
Ausführung | Schlagtaster - Frontplattenmontage
Bauform | Rund
Abdichtungsart | Formdichtungen
Werkstoff des Bedienteils | Aluminium
Werkstoff des Frontring | Aluminium
Farbe des Bedienteils | grün
Farbe des Frontringes | silber
Bruttogewicht | 55 g
Allgemeine Daten - Eigenschaften
Befestigungsflansch | Ja
Tastend möglich | Ja
Vollisolation | Ja
Mechanische Daten
Entriegelung | ohne
Betätigungshub | 5 mm
Betätigungskraft, circa | 2 N
Befestigung | Montageflansch EFM
Anzugsdrehmoment der Schraube | 0,6 Nm
Mechanische Daten - Abmessungen
Höhe | 19 mm
Hinweis (Einbautiefe) | Tiefe hinter Frontplatte inklusiv einem Kontaktelement
Gesamtdurchmesser | 35 mm
Durchmesser des Bedienkopfes | 37 mm
Durchmesser des Frontringes | 35 mm
Einbaudurchmesser | 22,3 mm
Dicke der Frontplatte, minimum | 1 mm
Dicke der Frontplatte, maximum | 6 mm
Rastermaß | 60 x 60 mm
Umgebungsbedingungen
Schutzart | IP65
Umgebungstemperatur | -25 ... +75 °C
Schwingfestigkeit | 5 g
Schockfestigkeit
Elektrische Daten
Maximale Schalthäufigkeit | 1.200 /h
AVS Schmersal Vertriebs GmbH, Biróstraße 17, A-1230 Wien
Die genannten Daten und Angaben wurden sorgfältig geprüft. Abbildungen können vom Original abweichen. Weitere technische Daten finden Sie in der Betriebsanleitung. Technische Änderungen und Irrtümer vorbehalten.
Generiert am: 02.05.2025, 06:29