## Worksheet
RSS260-I1-D-ST
| Individuelle Codierung mit RFID-Technologie Codierstufe HOCH gemäß ISO 14119 1 x Einbaustecker M8 frontale und seitliche Betätigung möglich | Kunststoffgehäuse einfache Montage ohne zusätzliche Winkel Bedarfsgerechter Manipulationsschutz durch RFID-Technologie
Bestelldaten
Produkt-Typbezeichnung | RSS260-I1-D-ST
Artikelnummer (Bestellnummer) | 103003606
EAN (European Article Number) | 4030661436425
eCl@ss Nummer, Version 12.0 | 27-27-46-01
eCl@ss Nummer, Version 11.0 | 27-27-24-03
eCl@ss Nummer, Version 9.0 | 27-27-24-03
ETIM Nummer, Version 7.0 | EC001829
ETIM Nummer, Version 6.0 | EC001829
Zulassungen - Vorschriften
Zertifikate | TÜV cULus FCC IC ANATEL
Allgemeine Daten
Vorschriften | EN ISO 13849-1 EN IEC 60947-5-3 EN IEC 61508
Codierung | Individuelle Codierung
Codierstufe gemäß EN ISO 14119 | hoch
Wirkprinzip | RFID
Frequenzband RFID | 125 kHz
Sendeleistung RFID, maximum | -6 dB/m
Gehäusebauform | Quader
Einbaubedingungen (mechanisch) | nicht bündig
Topologie des Senors | Reihenschaltungsgerät
Werkstoff des Gehäuses | Kunststoff, Thermoplast, selbstverlöschend
Werkstoff der aktiven Flächen | Kunststoff, Thermoplast
Reaktionszeit, maximum | 100 ms
Risikozeit, maximum | 200 ms
Reaktionszeit der Sicherheitsausgänge bei Abschaltung durch Betätiger, maximum | 100 ms
Bruttogewicht | 60 g
Allgemeine Daten - Eigenschaften
Diagnoseausgang | Ja
Kurzschlusserkennung | Ja
Querschlusserkennung | Ja
Reihenschaltung | Ja
Sicherheitsfunktionen | Ja
Kaskadierbar | Ja
Integrierte Anzeige, Status | Ja
Anzahl der LEDs | 3
Anzahl der Halbleiter-Ausgänge mit Meldefunktion | 1
Anzahl der Pole | 8
Anzahl der sicheren digitalen Ausgänge | 2
Sicherheitsbetrachtung
Vorschriften | EN ISO 13849-1 EN IEC 61508
Performance Level, bis | e
Kategorie | 4
PFH-Wert | 6,80 x 10⁻¹⁰ /h
PFD-Wert | 1,20 x 10⁻⁴
Safety Integrity Level (SIL), geeignet für Anwendungen in | 3
Gebrauchsdauer | 20 Jahre
Mechanische Daten
Betätigungsebene | seitlich vorderseitig
Aktive Fläche | seitlich vorne
Befestigung | Zur Montage der Sensoren reichen üblicherweise 20 mm Schraubenlänge. Bei Verwendung der Montageplatten werden 25 mm lange Schrauben empfohlen.
Ausführung der Befestigungsschrauben | 2x M4
Anzugsdrehmoment der Befestigungsschrauben, maximum | 0,8 Nm
Mechanische Daten - Schaltabstände gemäß EN IEC 60947-5-3
Typischer Schaltabstand, frontal | 12 mm
Typischer Schaltabstand, seitlich | 9 mm
Gesicherter Schaltabstand &quot;EIN&quot; Sao, frontal | 10 mm
Gesicherter Schaltabstand &quot;AUS&quot; Sar, frontal | 18 mm
Gesicherter Schaltabstand &quot;EIN&quot; Sao, seitlich | 6 mm
Gesicherter Schaltabstand &quot;AUS&quot; Sar, seitlich | 15 mm
Hinweis (Sao) | Die Angaben des gesicherten Schaltabstands Sao beziehen sich auf einen Temperaturbereich −10 °C … +60 °C. Bei einem Temperaturbereich von −28 °C … +65 °C reduziert sich Sao um 2 mm.
Hinweis (Schaltabstand) | Axialer Versatz Sicherheits-Sensor und Betätiger tolerieren einen horizontalen und vertikalen Versatz zueinander. Der mögliche Versatz ist abhängig vom Abstand der aktiven Flächen von Sensor und Betätiger. Innerhalb des Toleranzbereiches ist der Sensor aktiv geschaltet.
Hysterese (Schaltabstand), maximum | 2 mm
Wiederholgenauigkeit R | 0,5 mm
Hinweis (Wiederholgenauigkeit R) | Seitlicher Versatz: Die lange Seitenfläche erlaubt einen max. Höhenversatz (x) von Sensor und Betätiger um 8 mm (z.B. Montagetoleranz oder durch Absacken der Schutztür). Der Querversatz (y) beträgt max. ± 18 mm (siehe Abbildung: Funktionsweise).Mindestabstand von zwei Sensorsystemen 100 mm
Mechanische Daten - Anschlusstechnik
Hinweis (Länge der Sensorkette) | Leitungslänge und Leitungsquerschnitt verändern den Spannungsfall in Abhängigkeit vom Ausgangsstrom
Hinweis (Reihenschaltung) | Anzahl der Geräte unbegrenzt, externen Leitungsschutz beachten, max. 31 Geräte bei serieller Diagnose SD
Anschlussart | Steckverbinder M8, 8-polig
Mechanische Daten - Abmessungen
Länge des Sensors | 29,5 mm
Breite des Sensors | 39,2 mm
Höhe des Sensors | 18 mm
Umgebungsbedingungen
Schutzart | IP65 IP67
Umgebungstemperatur | -28 ... +65 °C
Lager- und Transporttemperatur | -28 ... +85 °C
Relative Feuchtigkeit, maximum | 93 %
Hinweis (Relative Feuchtigkeit) | nicht kondensierend nicht vereisend
Schwingfestigkeit | 10 … 55 Hz, Amplitude 1 mm
Schockfestigkeit | 30 g / 11 ms
Zulässige Aufstellhöhe über NN, maximum | 2.000 m
Umgebungsbedingungen - Isolationskennwerte
Bemessungsisolationsspannung Ui | 32 VDC
Bemessungsstoßspannungsfestigkeit Uimp | 0,8 kV
Überspannungskategorie | III
Verschmutzungsgrad | 3
Elektrische Daten
Betriebsspannung | 24 VDC -15 % / +10 % (stabilisiertes PELV-Netzteil)
Betriebsstrom, minimum | 0,5 mA
Leerlaufstrom I0, typisch | 35 mA
Bemessungsbetriebsspannung | 24 VDC
Bemessungsbetriebsstrom | 600 mA
Bedingter Bemessungskurzschlussstrom | 100 A
Bereitschaftsverzögerung, maximum | 2.000 ms
Schaltfrequenz, maximum | 1 Hz
Gebrauchskategorie DC-12 | 24 VDC / 0,05 A
Elektrische Absicherung, maximum | 2 A
Elektrische Daten - Sichere digitale Eingänge
Bezeichnung, Sicherheitseingänge | X1 und X2
Stromaufnahme der Sicherheitseingänge | 5 mA
Testpulsdauer, maximum | 1 ms
Testpulsintervall, minimum | 100 ms
Klassifizierung ZVEI CB24I, Senke | C1
Klassifizierung ZVEI CB24I, Quelle | C1 C2 C3
Elektrische Daten - Sichere digitale Ausgänge
Bezeichnung, Sicherheitsausgänge | Y1 und Y2
Bemessungsbetriebsstrom | 250 mA
Ausgangsstrom, maximum | 0,25 A
Ausführung der Schaltelemente | kurzschlussfest, p-schaltend
Spannungsfall Ud, maximum | 1 V
Reststrom Ir, maximum | 0,5 mA
Spannung, Gebrauchskategorie DC-12 | 24 VDC
Strom, Gebrauchskategorie DC-12 | 0,25 A
Spannung, Gebrauchskategorie DC-13 | 24 VDC
Strom, Gebrauchskategorie DC-13 | 0,25 A
Testpulsintervall, typisch | 1000 ms
Testpulsdauer, maximum | 1 ms
Klassifizierung ZVEI CB24I, Quelle | C2
Klassifizierung ZVEI CB24I, Senke | C1 C2
Elektrische Daten - Diagnoseausgänge
Bezeichnung, Diagnoseausgänge | OUT
Bemessungsbetriebsstrom | 50 mA
Spannungsfall Ud, maximum | 2 V
Spannung, Gebrauchskategorie DC-12 | 24 VDC
Strom, Gebrauchskategorie DC-12 | 0,05 A
Spannung, Gebrauchskategorie DC-13 | 24 VDC
Strom, Gebrauchskategorie DC-13 | 0,05 A
Elektrische Daten - Elektromagnetische Verträglichkeit (EMV)
Störaussendung | IEC 61000-6-4
Zustandsanzeige
Hinweis (LED-Zustandsanzeige) | (1) grüne LED: Versorgungsspannung gelbe LED: Betriebszustand rote LED: Fehler
Kontaktbelegung
PIN 1 | A1 Ue: weiß
PIN 2 | X1 Sicherheitseingang 1: braun
PIN 3 | A2 GND: grün
PIN 4 | Y1 Sicherheitsausgang 1: gelb
PIN 5 | OUT Diagnoseausgang OUT: grau
PIN 6 | X2 Sicherheitseingang 2: rosa
PIN 7 | Y2 Sicherheitsausgang 2: blau
PIN 8 | IN ohne Funktion: rot
Lieferumfang
Lieferumfang | Der Betätiger ist nicht im Lieferumfang enthalten.
Zubehör
Empfehlung (Betätiger) | RST16-1 RST-U-2 RST260-1
Empfehlung Sicherheitsschaltgerät | PROTECT PSC1 SRB-E-301ST SRB-E-201LC
AVS Schmersal Vertriebs GmbH, Biróstraße 17, A-1230 Wien
Die genannten Daten und Angaben wurden sorgfältig geprüft. Abbildungen können vom Original abweichen. Weitere technische Daten finden Sie in der Betriebsanleitung. Technische Änderungen und Irrtümer vorbehalten.
Generiert am: 20.03.2025, 23:19