## Worksheet
ULS-A4-0200
Bestelldaten
Hinweis (Lieferfähigkeit) | Nicht mehr lieferbar!
Produkt-Typbezeichnung | ULS-A4-0200
Artikelnummer (Bestellnummer) | 101207779
EAN (European Article Number) | 4030661541716
eCl@ss Nummer, Version 12.0 | 27-27-27-92
eCl@ss Nummer, Version 11.0 | 27-27-27-92
eCl@ss Nummer, Version 9.0 | 27-27-27-92
ETIM Nummer, Version 7.0 | EC002549
ETIM Nummer, Version 6.0 | EC002549
Allgemeine Daten
Werkstoff des Gehäuses | Aluminium
Bruttogewicht | 600 g
Mechanische Daten - Abmessungen
Höhe | 308 mm
Länge x Breite x Höhe | Durchmesser Ø: 49 mm
Höhe des Spiegels | 200 mm
Lieferumfang
Lieferumfang | Umlenkspiegel Set mit 2x Montagewinkeln
Hinweis
Hinweis (Allgemein) | Geeignet für einen Sicherheitslichtvorhang SLC mit einer Schutzfeldhöhe von bis zu 200 mm.
AVS Schmersal Vertriebs GmbH, Biróstraße 17, A-1230 Wien
Die genannten Daten und Angaben wurden sorgfältig geprüft. Abbildungen können vom Original abweichen. Weitere technische Daten finden Sie in der Betriebsanleitung. Technische Änderungen und Irrtümer vorbehalten.
Generiert am: 13.10.2024, 15:20