## Worksheet
ASIM-C-M12-8P-0,5M
LED-Ausgang 50 mA aus AS-Interface kompaktes Safety-Input Module in Passivverteiler integriert für 2 potentialfreie Öffner-Kontakte Schutzart IP67
Bestelldaten
Produkt-Typbezeichnung | ASIM-C-M12-8P-0,5M
Artikelnummer (Bestellnummer) | 103004696
EAN (European Article Number) | 4030661441061
eCl@ss Nummer, Version 12.0 | 27-24-26-04
eCl@ss Nummer, Version 11.0 | 27-24-26-04
eCl@ss Nummer, Version 9.0 | 27-24-26-04
ETIM Nummer, Version 7.0 | EC001599
ETIM Nummer, Version 6.0 | EC001599
Zulassungen - Vorschriften
Zertifikate | cULus
Allgemeine Daten
Vorschriften | EN 50295 EN IEC 62061 EN ISO 13849-1 EN IEC 60947-5-1 EN IEC 60947-5-3 EN IEC 60947-5-5 EN IEC 60204-1 EN IEC 60947-1
Werkstoff des Gehäuses | Kunststoff, Thermoplast
Reaktionszeit, maximum | 1 ms
Risikozeit, maximum | 5 ms
Bruttogewicht | 102 g
Allgemeine Daten - Eigenschaften
Sicherheitsfunktionen | Ja
Integrierte Anzeige, Status | Ja
Sicherheitsbetrachtung
Vorschriften | EN IEC 62061
Performance Level, bis | e
Kategorie | 4
Safety Integrity Level (SIL), geeignet für Anwendungen in | 3
Gebrauchsdauer | 20 Jahre
Mechanische Daten - Anschlusstechnik
Länge der Leitung | 0,5 m
Anschlussart | Buchse, M12, 8-polig, A-codiert
Werkstoff der Leitung | Polyurethan PUR
Mechanische Daten - Abmessungen
Breite | 27,7 mm
Höhe | 40,5 mm
Tiefe | 22 mm
Umgebungsbedingungen
Schutzart | IP67
Umgebungstemperatur | -20 ... +60 °C
Lager- und Transporttemperatur | -25 ... +80 °C
Relative Feuchtigkeit, minimum | 30 %
Relative Feuchtigkeit, maximum | 95 %
Hinweis (Relative Feuchtigkeit) | nicht kondensierend nicht vereisend
Schwingfestigkeit | 10 … 57 Hz, Amplitude 0,75 mm
Schockfestigkeit | 30 g / 11 ms
Schutzklasse | III
Umgebungsbedingungen - Isolationskennwerte
Bemessungsisolationsspannung Ui | 32 VDC
Bemessungsstoßspannungsfestigkeit Uimp | 0,8 kV
Überspannungskategorie | III
Verschmutzungsgrad | 3
Elektrische Daten - AS-Interface
Bemessungsbetriebsspannung | 26,5 ... 31,6 VDC (Verpolungsschutz)
AS-i Stromaufnahme, maximum | 90 mA
Elektrische Daten - AS-Interface Spezifikation
AS-i Version | V 3.0
AS-i Profil | S-7.B.F.0
AS-i Eingang, Kanal 1 | Datenbits DI 0/DI 1 = dynamische Codeübertragung
AS-i Eingang, Kanal 2 | Datenbits DI 2/DI 3 = dynamische Codeübertragung
AS-i Ausgänge, DO 0 | LED-Ausgang
AS-i Ausgänge, DO 1 … DO 3 | Keine Funktion
AS-i Parameter Bits, P0 | Kommunikationsüberwachung AS-i
AS-i Parameter Bits, P1 ... P3 | Keine Funktion
Hinweis (AS-i Parameter Bits) | Parameterausgänge sind auf „1111“ (0xF) einzustellen
AS-i Eingangsmodul-Adresse | 0
Hinweis (AS-i Eingangsmodul-Adresse) | Voreingestellt auf Adresse 0, änderbar über AS-Interface Busmaster oder Handprogrammiergerät
Zustandsanzeige
Hinweis (LED-Zustandsanzeige) | (1) grüne LED: AS-i Versorgungsspannung / Slaveadresse = 0 (2) rote LED: AS-i Kommunikationsfehler / Slaveadresse = 0 (3) gelbe LED: I1 = Status Sicherheitseingang 1 (4) gelbe LED: I2 = Status Sicherheitseingang 2 (5) gelbe LED: o1 = Status LED-Ausgang
AVS Schmersal Vertriebs GmbH, Wienerbergstraße 9, A-1100 Wien
Die genannten Daten und Angaben wurden sorgfältig geprüft. Abbildungen können vom Original abweichen. Weitere technische Daten finden Sie in der Betriebsanleitung. Technische Änderungen und Irrtümer vorbehalten.
Generiert am: 26.06.2025, 21:58