## Worksheet
PWR-3M
Bestelldaten
Produkt-Typbezeichnung | PWR-3M
Artikelnummer (Bestellnummer) | 101078672
EAN (European Article Number) | 4030661116778
eCl@ss Nummer, Version 12.0 | 23-17-06-01
eCl@ss Nummer, Version 11.0 | 23-17-06-01
eCl@ss Nummer, Version 9.0 | 23-17-06-01
ETIM Nummer, Version 7.0 | EC011141
ETIM Nummer, Version 6.0 | EC001471
Allgemeine Daten
Werkstoff | Stahlseil kunststoffummantelt
Farbe des Produktes | Rot (semi-transparent)
Bruttogewicht | 191 g
Mechanische Daten - Abmessungen
Durchmesser der Stahlseele | 3 mm
Länge des Zugseils | 3 m
Durchmesser des Zugseils | 5 mm
AVS Schmersal Vertriebs GmbH, Biróstraße 17, A-1230 Wien
Die genannten Daten und Angaben wurden sorgfältig geprüft. Abbildungen können vom Original abweichen. Weitere technische Daten finden Sie in der Betriebsanleitung. Technische Änderungen und Irrtümer vorbehalten.
Generiert am: 09.10.2024, 13:16