## Worksheet
ZQ 900 ST-AS
| AS-Interface M12 Anschluss, unten, drehbar Metallgehäuse Einseitige Wirkweise / Seillänge bis 75 m Entriegelungstaster Stellungsanzeige robuste Ausführung | kein Verdrehen der Zugöse möglich außenliegende Dichtmanschette Seilzug- und Seilrissfunktion Integrierte AS-Interface Schnittstelle AS-i Power24 geeignet
Bestelldaten
Hinweis (Lieferfähigkeit) | Nicht mehr lieferbar!
Produkt-Typbezeichnung | ZQ 900 ST-AS
Artikelnummer (Bestellnummer) | 101214847
EAN (European Article Number) | 4030661404479
eCl@ss Nummer, Version 12.0 | 27-37-12-01
eCl@ss Nummer, Version 11.0 | 27-37-12-01
eCl@ss Nummer, Version 9.0 | 27-37-12-01
ETIM Nummer, Version 7.0 | EC002033
ETIM Nummer, Version 6.0 | EC002033
Zulassungen - Vorschriften
Zertifikate | cULus ASi-SaW
Allgemeine Daten
Vorschriften | EN 50295 EN ISO 13849-1 EN ISO 13850 EN IEC 60947-5-1 EN IEC 61508
Werkstoff des Gehäuses | Metall, Zink-Druckguss
Werkstoff der Gehäusebeschichtung | lackiert
Werkstoff des Gehäusedeckels | Kunststoff, glasfaserverstärkter Thermoplast, selbstverlöschend
Länge des Seils, maximum | 50 m
Reaktionszeit, maximum | 100 ms
Bruttogewicht | 1.365 g
Sicherheitsbetrachtung
Vorschriften | EN IEC 61508
Performance Level, bis | e
Kategorie | 4
PFH-Wert | 1,40 x 10⁻⁸ /h
Hinweis (PFH-Wert) | bis max. 5.000 Schaltzyklen/Jahr
Safety Integrity Level (SIL), geeignet für Anwendungen in | 3
Gebrauchsdauer | 20 Jahre
Mechanische Daten
Mechanische Lebensdauer, minimum | 100.000 Schaltspiele
Betätigungskraft, maximum | 200 N
Betätigungsweg | 400 mm
Mechanische Daten - Anschlusstechnik
Anschlussart | Einbaustecker M12, 4-polig, A-Codierung
Mechanische Daten - Abmessungen
Länge des Sensors | 97 mm
Breite des Sensors | 71,5 mm
Höhe des Sensors, minimum | 220,3 mm
Höhe des Sensors, maximum | 236,3 mm
Umgebungsbedingungen
Schutzart | IP65 IP67
Umgebungstemperatur | -25 ... +60 °C
Lager- und Transporttemperatur | -25 ... +85 °C
Relative Feuchtigkeit, minimum | 30 %
Relative Feuchtigkeit, maximum | 95 %
Hinweis (Relative Feuchtigkeit) | nicht kondensierend nicht vereisend
Schwingfestigkeit | 10 … 150 Hz, Amplitude 0,35 mm 10 … 150 Hz, mit 5 g
Schockfestigkeit | 15 g / 11 ms
Umgebungsbedingungen - Isolationskennwerte
Bemessungsisolationsspannung Ui | 32 V
Bemessungsstoßspannungsfestigkeit Uimp | 0,8 kV
Überspannungskategorie | III
Verschmutzungsgrad | 3
Elektrische Daten
Stromaufnahme | 50 mA
Schaltprinzip | Sprungschaltung
Maximale Schalthäufigkeit | 3.600 /h
Elektrische Daten - AS-Interface
Bemessungsbetriebsspannung | 18 ... 31,6 VDC (Verpolungsschutz)
Elektrische Daten - AS-Interface Spezifikation
AS-i Version | V 3.0
AS-i Profil | S-0.B.F.F
AS-i, IO-Code | 0x0
AS-i, ID-Code | 0xB
AS-i, ID-Code1 | 0xF
AS-i, ID-Code2 | 0xF
AS-i Eingang, Kanal 1 | Datenbits DI 0/DI 1 = dynamische Codeübertragung
AS-i Eingang, Kanal 2 | Datenbits DI 2/DI 3 = dynamische Codeübertragung
AS-i Ausgänge, DO 0 … DO 3 | Keine Funktion
AS-i Parameter Bits, P0 | Kanal 2 geschaltet
AS-i Parameter Bits, P1 | Keine Funktion
AS-i Parameter Bits, P2 | Keine Funktion
AS-i Parameter Bits, P3 | Keine Funktion
Hinweis (AS-i Parameter Bits) | Parameterausgänge sind auf „1111“ (0xF) einzustellen FID: Peripheriefehler
AS-i Eingangsmodul-Adresse | 0
Hinweis (AS-i Eingangsmodul-Adresse) | Voreingestellt auf Adresse 0, änderbar über AS-Interface Busmaster oder Handprogrammiergerät
Kontaktbelegung
PIN 1 | AS-Interface +
PIN 2 | n.c.
PIN 3 | AS-Interface -
PIN 4 | n.c.
PIN 5 | Funktionserde
Hinweis
Hinweis (Allgemein) | Empfohlene Seillänge bei Seilzug-Notschaltern in Abhängigkeit von dem Umgebungstemperaturbereich. Da sich bei Seilzug die Seilkauschen verformen, sollte das Seil nach der Montage mehrmals kräftig gezogen werden. Anschließend sollte das Seil über die Augenschraube bzw. ein Spannschloss nachgespannt werden. Die Adressierung erfolgt über den M12 Einbaustecker oder den Flachkabelanschluss. In Abständen von 5 Metern ist jeweils eine Seilunterstützung erforderlich, siehe Zubehör
AVS Schmersal Vertriebs GmbH, Biróstraße 17, A-1230 Wien
Die genannten Daten und Angaben wurden sorgfältig geprüft. Abbildungen können vom Original abweichen. Weitere technische Daten finden Sie in der Betriebsanleitung. Technische Änderungen und Irrtümer vorbehalten.
Generiert am: 22.01.2025, 15:12