## Worksheet
T2S 461-13Y
2 Leitungseinführungen M 20 x 1.5 Metallgehäuse 118 mm x 155 mm x 64 mm ( Grundgerät) mit vergrößertem Nachlauf Betätiger mit eingelassener Kugel aus nichtrostendem Stahl
Bestelldaten
Hinweis (Lieferfähigkeit) | Nicht mehr lieferbar!
Produkt-Typbezeichnung | T2S 461-13Y
Artikelnummer (Bestellnummer) | 101058617
EAN (European Article Number) | 4030661032986
eCl@ss Nummer, Version 12.0 | 27-27-06-01
eCl@ss Nummer, Version 11.0 | 27-27-06-01
eCl@ss Nummer, Version 9.0 | 27-27-06-01
ETIM Nummer, Version 7.0 | EC000030
ETIM Nummer, Version 6.0 | EC000030
Zulassungen - Vorschriften
Zertifikate | INMETRO
Allgemeine Daten
Vorschriften | EN IEC 60947-5-1
Wirkprinzip | mechanisch
Stößelform | Kugel
Werkstoff des Gehäuses | Grauguss, verzinkt
Werkstoff der Gehäusebeschichtung | lackiert
Bruttogewicht | 2.020 g
Allgemeine Daten - Eigenschaften
Anzahl der Öffner | 3
Anzahl der Schließer | 1
Sicherheitsbetrachtung - Sicherheitsausgänge
B10D Öffner (NC) | 2.000.000 Schaltspiele
Mechanische Daten
Betätigungselement | Druckbolzen
Mechanische Lebensdauer, minimum | 10.000.000 Schaltspiele
Anfahrwinkel | 20 °
Kontaktöffnungsweite | max. 2 x 6 mm
Betätigungsgeschwindigkeit, minimum | 1 mm/min
Betätigungsgeschwindigkeit, maximum | 1 m/s
Hinweis (Betätigungsgeschwindigkeit) | Betätigungsgeschwindigkeit bei einem vertikalen Anfahrwinkel
Mechanische Daten - Anschlusstechnik
Anschlussart | Schraubanschluss M20 x 1.5
Anschlussquerschnitt, minimum | 1,5 mm²
Anschlussquerschnitt, maximum | 2,5 mm²
Hinweis | Alle Angaben einschließlich Aderendhülsen.
Aderquerschnitt | 13 AWG
Mechanische Daten - Abmessungen
Länge des Sensors | 64 mm
Breite des Sensors | 118 mm
Höhe des Sensors | 217 mm
Durchmesser des Stössels | 10 mm
Umgebungsbedingungen
Schutzart | IP65
Umgebungstemperatur | -30 ... +90 °C
Umgebungsbedingungen - Isolationskennwerte
Bemessungsisolationsspannung Ui | 400 V
Bemessungsstoßspannungsfestigkeit Uimp | 6 kV
Elektrische Daten
Thermischer Dauerstrom | 16 A
Spannung, Gebrauchskategorie AC-15 | 400 VAC
Strom, Gebrauchskategorie AC-15 | 4 A
Schaltelement | Schließer (NO) Öffner (NC)
Hinweis (Schaltelement) | mit Doppelunterbrechung
Schaltprinzip | Schleichschaltung
Werkstoff der Kontakte, elektrisch | Silber
Hinweis
Hinweis (Allgemein) | Seitliche Betätigung sollte vermieden werden, da hierdurch die Lebensdauer des Positionsschalters erheblich reduziert wird.
AVS Schmersal Vertriebs GmbH, Biróstraße 17, A-1230 Wien
Die genannten Daten und Angaben wurden sorgfältig geprüft. Abbildungen können vom Original abweichen. Weitere technische Daten finden Sie in der Betriebsanleitung. Technische Änderungen und Irrtümer vorbehalten.
Generiert am: 09.11.2024, 13:33