## Worksheet
SLB450-ER-3-ST-EH
| kompakte Bauform mit integrierter Auswertung Hohe Reichweite 75 m (Reserve bis 90 m) Automatikstart oder Wiederanlaufsperre Sichere OSSD Ausgänge bis PLe | Stabiles Metallgehäuse mit Stecker M12 oder Kabel Ausführung mit Heizung für Outdoor-Anwendungen bis –30 °C Einrichthilfe und Diagnoseanzeige
Bestelldaten
Hinweis (Lieferfähigkeit) | Nicht mehr lieferbar!
Produkt-Typbezeichnung | SLB450-ER-3-ST-EH
Artikelnummer (Bestellnummer) | 103013519
EAN (European Article Number) | 4030661492315
eCl@ss Nummer, Version 12.0 | 27-27-27-01
eCl@ss Nummer, Version 11.0 | 27-27-27-01
eCl@ss Nummer, Version 9.0 | 27-27-27-01
ETIM Nummer, Version 7.0 | EC001831
ETIM Nummer, Version 6.0 | EC001831
Zulassungen - Vorschriften
Zertifikate | cULus
Allgemeine Daten
Vorschriften | EN IEC 61496-2 EN IEC 61496-1
Codierung Lichtschrankenstrahl | 3
Werkstoff des Gehäuses | Aluminium
Reaktionszeit, maximum | 21 ms
Reaktionszeit, minimum | 7 ms
Bruttogewicht | 400 g
Allgemeine Daten - Eigenschaften
Wiederanlaufsperre | Ja
Strahlcodierung | Ja
Elektrische Heizung | Ja
Integrierte Anzeige, Status | Ja
Integrierte Anzeige, Diagnose | Ja
Anzahl der sicheren digitalen Ausgänge | 2
Anzahl der Strahlen | 1
Sicherheitsbetrachtung
Vorschriften | EN ISO 13849-1 EN IEC 61508
Performance Level, bis | e
Kategorie | 4
PFH-Wert | 1,50 x 10⁻⁸ /h
Safety Integrity Level (SIL), geeignet für Anwendungen in | 3
Gebrauchsdauer | 20 Jahre
Sicherheitstyp gemäß IEC 61496-1 | 4
Mechanische Daten
Detektionsvermögen für Probekörper | 100 mm
Reichweite, Schutzfeld, minimum | 0,3 m
Reichweite, Schutzfeld, maximum | 75 m
Wellenlänge der Laserdiode | 880 nm
Mechanische Daten - Anschlusstechnik
Anschlussart | Steckverbinder M12
Anschluss Stecker, Empfänger | Einbaustecker M12, 5-polig
Anschluss Stecker, Sender | Einbaustecker M12, 4-polig
Mechanische Daten - Abmessungen
Höhe | 126 mm
Gesamtdurchmesser | 49 mm
Umgebungsbedingungen
Schutzart | IP67
Umgebungstemperatur | -30 ... +50 °C
Lager- und Transporttemperatur | -30 ... +70 °C
Schutzklasse | III
Elektrische Daten
Schaltspannung OSSD, HIGH-Signal | 24 V
Elektrische Leistungsaufnahme vom Empfänger, maximum | 45 W
Elektrische Leistungsaufnahme des Senders, maximum | 45 W
Länge der Leitung, maximum | 100 m
Elektrische Daten - Sichere digitale Ausgänge
Ausgangsstrom, maximum | 0,2 A
Ausführung der Schaltelemente | p-schaltend
Zubehör
Empfehlung Sicherheitsschaltgerät | PROTECT PSC1 SRB-E-204ST
AVS Schmersal Vertriebs GmbH, Biróstraße 17, A-1230 Wien
Die genannten Daten und Angaben wurden sorgfältig geprüft. Abbildungen können vom Original abweichen. Weitere technische Daten finden Sie in der Betriebsanleitung. Technische Änderungen und Irrtümer vorbehalten.
Generiert am: 16.02.2025, 12:21