## Worksheet
MS-AZM400
Montagesatz bestehend aus zwei Befestigungsblechen, vier M6-Senkschrauben und vier M6-Spezialmuttern einfache Montage, speziell an 40mm Profilen Befestigungsbleche mit Langlöchern zur optimalen Ausrichtung
Bestelldaten
Produkt-Typbezeichnung | MS-AZM400
Artikelnummer (Bestellnummer) | 103009179
EAN (European Article Number) | 4030661472706
eCl@ss Nummer, Version 12.0 | 27-27-26-92
eCl@ss Nummer, Version 11.0 | 27-27-26-92
eCl@ss Nummer, Version 9.0 | 27-27-26-92
ETIM Nummer, Version 7.0 | EC002594
ETIM Nummer, Version 6.0 | EC002594
Allgemeine Daten
Werkstoff | Metall
Farbe des Produktes | silber
Bruttogewicht | 396 g
Mechanische Daten - Abmessungen
Breite | 40 mm
Höhe | 120 mm
Tiefe | 5 mm
Lieferumfang
Lieferumfang des Montagematerials | 4x Schrauben 4x Muttern 2x Befestigungsblech
AVS Schmersal Vertriebs GmbH, Biróstraße 17, A-1230 Wien
Die genannten Daten und Angaben wurden sorgfältig geprüft. Abbildungen können vom Original abweichen. Weitere technische Daten finden Sie in der Betriebsanleitung. Technische Änderungen und Irrtümer vorbehalten.
Generiert am: 20.10.2024, 19:08