## Worksheet
AZM190-B3/1x7,5
Bestelldaten
Ersetzt die Artikelnummer | 101029968
Produkt-Typbezeichnung | AZM190-B3/1x7,5
Artikelnummer (Bestellnummer) | 131029968
EAN (European Article Number) | 8905236105746
eCl@ss Nummer, Version 12.0 | 27-27-26-06
eCl@ss Nummer, Version 11.0 | 27-27-26-06
eCl@ss Nummer, Version 9.0 | 27-27-26-06
ETIM Nummer, Version 7.0 | EC001487
ETIM Nummer, Version 6.0 | EC001487
Allgemeine Daten
Codierstufe gemäß EN ISO 14119 | gering
Bruttogewicht | 80 g
Mechanische Daten
Betätigungsradius, minimum | 250 mm
Betätiger | beweglich
Hinweis
Hinweis (Allgemein) | Drehpunkt des Scharniers und Oberkante des Sicherheitsschalters zuzüglich 30 mm müssen eine Ebene bilden kleinstmöglicher Betätigungsradius bei drehbaren Schutzeinrichtungen über die schmale Seite des Betätigers 250 mm Mit voreingestelltem Betätiger 7,5º
AVS Schmersal Vertriebs GmbH, Biróstraße 17, A-1230 Wien
Die genannten Daten und Angaben wurden sorgfältig geprüft. Abbildungen können vom Original abweichen. Weitere technische Daten finden Sie in der Betriebsanleitung. Technische Änderungen und Irrtümer vorbehalten.
Generiert am: 13.04.2025, 20:22