## Worksheet
PWR-50M-SET
mit rotem PVC-Mantel Montagefertig geliefert
Bestelldaten
Produkt-Typbezeichnung | PWR-50M-SET
Artikelnummer (Bestellnummer) | 103003631
EAN (European Article Number) | 4030661485416
eCl@ss Nummer, Version 12.0 | 23-17-06-01
eCl@ss Nummer, Version 11.0 | 23-17-06-01
eCl@ss Nummer, Version 9.0 | 23-17-06-01
ETIM Nummer, Version 7.0 | EC011141
ETIM Nummer, Version 6.0 | EC001471
Allgemeine Daten
Bruttogewicht | 2.569 g
Mechanische Daten - Abmessungen
Länge x Breite x Höhe | PVC-Mantel: 2 mm
Länge des Zugseils | 50 m
Durchmesser des Zugseils | 5 mm
Lieferumfang
Lieferumfang | 2x Seilklemme 3 mm, NIRO 1x Seilkausche 3 mm, NIRO 1x Augenschraube NIRO M8x70 und Sechskantmutter Zugseil, 1x 50 m
AVS Schmersal Vertriebs GmbH, Biróstraße 17, A-1230 Wien
Die genannten Daten und Angaben wurden sorgfältig geprüft. Abbildungen können vom Original abweichen. Weitere technische Daten finden Sie in der Betriebsanleitung. Technische Änderungen und Irrtümer vorbehalten.
Generiert am: 15.03.2025, 08:41