## Worksheet
BN 75-11Z-1391
| mit Anschlussleitung berührungslos wirkend 1 Reedkontakt hohe Lebensdauer | 80 mm x 99,5 mm x 55 mm Schwimmer-Magnetschalter Kunststoffgehäuse mit M12 Steckeranschluss und Anschlussleitung lieferbar
Bestelldaten
Produkt-Typbezeichnung | BN 75-11Z-1391
Artikelnummer (Bestellnummer) | 101055702
EAN (European Article Number) | 4030661008998
eCl@ss Nummer, Version 12.0 | 27-27-43-02
eCl@ss Nummer, Version 11.0 | 27-27-01-05
eCl@ss Nummer, Version 9.0 | 27-27-01-05
ETIM Nummer, Version 7.0 | EC002544
ETIM Nummer, Version 6.0 | EC002544
Allgemeine Daten
Wirkprinzip | magnetisch
Gehäusebauform | Sonderbauform
Werkstoff des Gehäuses | Kunststoff, glasfaserverstärkter Thermoplast
Werkstoff der aktiven Flächen | Kunststoff
Bruttogewicht | 132 g
Allgemeine Daten - Eigenschaften
Anzahl der Öffner | 1
Anzahl der Schließer | 1
Mechanische Daten
Betätigungselement | Magnet
Mechanische Lebensdauer, minimum | 1.000.000.000 Schaltspiele
Mechanische Daten - Schaltabstände
Hinweis (Schaltabstand) | Alle Angaben der Schaltabstände gemäß EN IEC 60947-5-2
Hysterese (Schaltabstand), maximum | 3 mm
Mechanische Daten - Anschlusstechnik
Anschlussart | Anschlussleitung
Mechanische Daten - Abmessungen
Länge des Sensors | 55 mm
Breite des Sensors | 80 mm
Höhe des Sensors | 99,5 mm
Umgebungsbedingungen
Schutzart | IP67
Umgebungstemperatur | -25 ... +80 °C
Elektrische Daten
Schaltspannung, maximum | 220 VAC
Schaltstrom, maximum | 1 A
Schaltleistung, maximum | 60 W
Schaltleistung, maximum | 60 VA
Schaltelement | Schließer (NO), Öffner (NC)
Prelldauer, minimum | 0,2 ms
Prelldauer, maximum | 0,5 ms
Elektrische Daten - Digitale Ausgänge
Ausführung der Schaltelemente | Reedkontakt
Hinweis
Hinweis (Allgemein) | Wird bei einem Umschaltelement der Schwimmer umgedreht angeordnet, so ändert sich die Schaltfunktion entsprechend. Die angegebenen Schaltpunkte gelten für Wasser.
AVS Schmersal Vertriebs GmbH, Biróstraße 17, A-1230 Wien
Die genannten Daten und Angaben wurden sorgfältig geprüft. Abbildungen können vom Original abweichen. Weitere technische Daten finden Sie in der Betriebsanleitung. Technische Änderungen und Irrtümer vorbehalten.
Generiert am: 15.04.2025, 09:16