## Worksheet
BNS 300-01ZG
| Kunststoffgehäuse hohe Lebensdauer für Nahrungsmittelbereich geeignet nur in Verbindung mit BPS 303 kein mechanischer Verschleiß | Ø M30 unempfindlich gegen seitlichen Versatz unempfindlich gegen Verschmutzung mit integrierter Auswertung
Bestelldaten
Produkt-Typbezeichnung | BNS 300-01ZG
Artikelnummer (Bestellnummer) | 101110514
EAN (European Article Number) | 4030661048895
eCl@ss Nummer, Version 12.0 | 27-27-44-01
eCl@ss Nummer, Version 11.0 | 27-27-24-02
eCl@ss Nummer, Version 9.0 | 27-27-24-02
ETIM Nummer, Version 7.0 | EC002544
ETIM Nummer, Version 6.0 | EC002544
Zulassungen - Vorschriften
Zertifikate | cULus
Allgemeine Daten
Vorschriften | BG-GS-ET-14 EN IEC 60947-5-3
Codierstufe gemäß EN ISO 14119 | gering
Wirkprinzip | magnetisch
Einbaubedingungen (mechanisch) | quasibündig
Werkstoff des Gehäuses | Kunststoff, glasfaserverstärkter Thermoplast
Werkstoff der Mutter | Thermoplast
Risikozeit, maximum | 50 ms
Bruttogewicht | 110 g
Allgemeine Daten - Eigenschaften
Codierung | Ja
Integrierte Anzeige, Status | Ja
Auswerteeinheit integriert | Ja
Anzahl der Öffner | 1
Anzahl der Sicherheitskontakte | 1
Anzahl der Leitungsadern | 4
Sicherheitsbetrachtung
Vorschriften | EN ISO 13849-1
Gebrauchsdauer | 20 Jahre
Sicherheitsbetrachtung - Sicherheitsausgänge
B10D Öffner (NC) | 20.000.000 Schaltspiele
Mechanische Daten
Betätigungselement | Magnet
Bewegungsrichtung | Frontal zur aktiven Fläche
Anzugsdrehmoment der Muttern, maximum | 3 Nm
Mechanische Daten - Schaltabstände
Gesicherter Schaltabstand &quot;EIN&quot; Sao | 5 mm
Gesicherter Schaltabstand &quot;AUS&quot; Sar | 15 mm
Hinweis (Schaltabstand) | Alle Angaben der Schaltabstände gemäß EN IEC 60947-5-3
Mechanische Daten - Anschlusstechnik
Länge der Leitung | 1 m
Anschlussart | Leitung
Aderquerschnitt | 0,75 mm2
Aderquerschnitt | 18 AWG
Werkstoff des Leitungsmantels | PVC
Mechanische Daten - Abmessungen
ISO-Gewinde des Sensors | M30
Schlüsselweite | 36 SW
Länge des Sensors | 78 mm
Umgebungsbedingungen
Schutzart | IP67
Umgebungstemperatur | -25 ... +55 °C
Lager- und Transporttemperatur | -25 ... +70 °C
Schwingfestigkeit | 10 … 55 Hz, Amplitude 1 mm
Schockfestigkeit | 30 g / 11 ms
Elektrische Daten
Bemessungsbetriebsspannung | 24 VDC
Schaltspannung, maximum | 250 VAC
Schaltstrom, maximum | 3 A
Schaltleistung, maximum | 750 W
Schaltelement | 1 Öffner (NC)
Bereitschaftsverzögerung, maximum | 50 ms
Schaltfrequenz, maximum | 5 Hz
Elektrische Daten - Relaisausgänge
Spannung, Gebrauchskategorie DC-13 | 24 VDC
Strom, Gebrauchskategorie DC-13 | 0,03 A
Zustandsanzeige
Hinweis (Integrierte Anzeige, Status) | LED leuchtet, wenn die Schutztür geschlossen ist.
Lieferumfang
Lieferumfang | Der Betätiger ist nicht im Lieferumfang enthalten.
Lieferumfang des Montagematerials | 2x Muttern M30 x 1,5
Zubehör
Empfehlung (Betätiger) | BPS 300 BPS 303 BPS 303 SS
Empfehlung Sicherheitsschaltgerät | SRB-E-301ST SRB-E-201LC
Hinweis
Hinweis (Allgemein) | Darstellung der Kontaktsymbole bei geschlossener Schutzeinrichtung.
AVS Schmersal Vertriebs GmbH, Biróstraße 17, A-1230 Wien
Die genannten Daten und Angaben wurden sorgfältig geprüft. Abbildungen können vom Original abweichen. Weitere technische Daten finden Sie in der Betriebsanleitung. Technische Änderungen und Irrtümer vorbehalten.
Generiert am: 11.05.2025, 17:47