## Worksheet
MONTAGEPLATTE MP AZ/AZM200-B30
Montageplatte für die einfache und schnelle Montage Metall, pulverbeschichtet Für rechts und links angeschlagene Türen geeignet
Bestelldaten
Produkt-Typbezeichnung | MONTAGEPLATTE MP AZ/AZM200-B30
Artikelnummer (Bestellnummer) | 101194218
EAN (European Article Number) | 4030661498218
eCl@ss Nummer, Version 12.0 | 27-27-26-92
eCl@ss Nummer, Version 11.0 | 27-27-26-92
eCl@ss Nummer, Version 9.0 | 27-27-26-92
ETIM Nummer, Version 7.0 | EC002594
ETIM Nummer, Version 6.0 | EC002594
Allgemeine Daten
Werkstoff der Gehäusebeschichtung | pulverbeschichtet
Werkstoff | Metall
Farbe des Produktes | schwarz
Bruttogewicht | 688 g
Mechanische Daten - Abmessungen
Breite | 162 mm
Höhe | 115 mm
Tiefe | 5 mm
Lieferumfang
Lieferumfang | 1x Montageplatte
Zubehör
Empfehlung (Produktkombination) | AZ/AZM200-B30-G1/G2 AZ/AZM201-B30-G1/G2
AVS Schmersal Vertriebs GmbH, Biróstraße 17, A-1230 Wien
Die genannten Daten und Angaben wurden sorgfältig geprüft. Abbildungen können vom Original abweichen. Weitere technische Daten finden Sie in der Betriebsanleitung. Technische Änderungen und Irrtümer vorbehalten.
Generiert am: 06.05.2024, 05:26