## Worksheet
A-K4P-M8-S-W-5M-GY-1-X-X-4
Anschlussleitung 4-polig
Bestelldaten
Produkt-Typbezeichnung | A-K4P-M8-S-W-5M-GY-1-X-X-4
Artikelnummer (Bestellnummer) | 103011349
EAN (European Article Number) | 4030661477022
eCl@ss Nummer, Version 12.0 | 27-06-03-11
eCl@ss Nummer, Version 11.0 | 27-06-03-11
eCl@ss Nummer, Version 9.0 | 27-06-03-11
ETIM Nummer, Version 7.0 | EC001855
ETIM Nummer, Version 6.0 | EC001855
Zulassungen - Vorschriften
Zertifikate | cULus
Allgemeine Daten
Vorschriften | EN IEC 61076-2-104
Bruttogewicht | 170 g
Allgemeine Daten - Eigenschaften
Anzahl der Pole | 4
Anzahl der Leitungsadern | 4
Mechanische Daten
Drehmoment, maximum | 0,6 Nm
Mechanische Daten - Anschlusstechnik
Länge der Leitung | 5 m
Aderquerschnitt | 0,25 mm2
Durchmesser der Leitung | 4,7 mm
Biegeradius (fest) | 5 x Ø-Leitung
Biegeradius (bewegt) | 10 x Ø-Leitung
Farbe des Leitungsmantels | grau
Werkstoff des Leitungsmantels | PVC
Mechanische Daten - Steckverbinder Seite A
Steckverbindertyp | Kupplung, M8
Bauform | abgewinkelt
Verriegelung des Steckers | Schraubverriegelung
Werkstoff der Verschraubung | Metall, CuZn, vernickelt
Werkstoff des Griffkörpers | Kunststoff, TPU
Farbe des Griffkörpers | grau
Umgebungsbedingungen
Schutzart | IP65 IP67 IP69
Umgebungstemperatur (Steckverbinder) | -30 ... +90 °C
Umgebungstemperatur (fest) | -25 ... +80 °C
Umgebungstemperatur (bewegt) | +0 ... +80 °C
Elektrische Daten
Thermischer Dauerstrom | 4 A
Bemessungsbetriebsspannung | 60 VAC
Bemessungsbetriebsspannung | 60 VDC
Bemessungsbetriebsstrom | 4.000 mA
Kontaktbelegung
PIN 1 | braun
PIN 2 | weiß
PIN 3 | blau
PIN 4 | schwarz
AVS Schmersal Vertriebs GmbH, Biróstraße 17, A-1230 Wien
Die genannten Daten und Angaben wurden sorgfältig geprüft. Abbildungen können vom Original abweichen. Weitere technische Daten finden Sie in der Betriebsanleitung. Technische Änderungen und Irrtümer vorbehalten.
Generiert am: 12.01.2025, 17:14