## Worksheet
MONTAGESATZ AZM 161 P
Bestelldaten
Produkt-Typbezeichnung | MONTAGESATZ AZM 161 P
Artikelnummer (Bestellnummer) | 101150376
EAN (European Article Number) | 4030661287812
eCl@ss Nummer, Version 12.0 | 27-27-26-92
eCl@ss Nummer, Version 11.0 | 27-27-26-92
eCl@ss Nummer, Version 9.0 | 27-27-26-92
ETIM Nummer, Version 7.0 | EC002594
ETIM Nummer, Version 6.0 | EC002594
Allgemeine Daten
Bruttogewicht | 510 g
Mechanische Daten
Montageanweisung | Einbau parallel zur Schutztür
Lieferumfang
Lieferumfang des Montagematerials | Linsenschraube M5 x 16 nach ISO 7380 Linsenschraube M5 x 10 nach ISO 7380 Scheibe DIN 125-5,3 Senkschraube M5 x 16 DIN 7991 Befestigungsplatte AZ 16/AZM 161 U-Profil AZM 161 Befestigungswinkel AZM 161
Hinweis
Hinweis (Allgemein) | Die Montagebausätze sind nur in Verbindung mit Betätiger AZM 161-B6 zu verwenden.
AVS Schmersal Vertriebs GmbH, Wienerbergstraße 9, A-1100 Wien
Die genannten Daten und Angaben wurden sorgfältig geprüft. Abbildungen können vom Original abweichen. Weitere technische Daten finden Sie in der Betriebsanleitung. Technische Änderungen und Irrtümer vorbehalten.
Generiert am: 26.06.2025, 16:33