## Worksheet
SLG440-ER-0900-04-H1
Sicherheitstyp 4 gemäß IEC 61496-1 Anwenderfreundliche Parametrierung ohne Hilfsmittel Zuverlässiges Sicherheitskonzept bei Störquellen (EMV, Schweißfunken) Prozesssicherheit bei höchster Verfügbarkeit Aktive Einrichthilfe integriert Optional Schutzart IP69 mit Schutzgehäuse (Zubehör)
Bestelldaten
Produkt-Typbezeichnung | SLG440-ER-0900-04-H1
Artikelnummer (Bestellnummer) | 103009191
EAN (European Article Number) | 4030661458618
eCl@ss Nummer, Version 12.0 | 27-27-27-03
eCl@ss Nummer, Version 11.0 | 27-27-27-03
eCl@ss Nummer, Version 9.0 | 27-27-27-03
ETIM Nummer, Version 7.0 | EC001832
ETIM Nummer, Version 6.0 | EC001832
Zulassungen - Vorschriften
Zertifikate | TÜV cULus ECOLAB
Allgemeine Daten
Vorschriften | CLC/TS 61496-2 EN IEC 61496-2 EN IEC 61496-1
Hinweis (Software-Version) | ab 2021 Version 3.1
Werkstoff des Gehäuses | Aluminium
Reaktionszeit, maximum | 10 ms
Bruttogewicht | 1.629 g
Bluetooth Sendeleistung, maximum | 2 µW
Bluetooth Übertragungsfrequenz | 2,400 … 2,483 GHz
Strahlenemissionspegel gemäß EN 12198-1 | Kategorie 0
Risikogruppenkennzeichnung von Lampensystemen gemäß EN 62471 | Freie Gruppe
Allgemeine Daten - Eigenschaften
Wiederanlaufsperre | Ja
Strahlcodierung | Ja
Ausblendfunktion | Ja
7-Segment Anzeige | Ja
Integrierte Anzeige, Status | Ja
Integrierte Anzeige, Diagnose | Ja
Bluetooth | Ja
Anzahl der sicheren digitalen Ausgänge | 2
Anzahl der Strahlen | 4
Sicherheitsbetrachtung
Vorschriften | EN ISO 13849-1 EN IEC 62061
Performance Level, bis | e
Kategorie | 4
PFH-Wert | 5,14 x 10⁻⁹ /h
Safety Integrity Level (SIL), geeignet für Anwendungen in | 3
Gebrauchsdauer | 20 Jahre
Sicherheitstyp gemäß IEC 61496-1 | 4
Mechanische Daten
Detektionsvermögen für Probekörper | 300 mm
Höhe des Schutzfeldes | 900 mm
Reichweite, Schutzfeld, minimum | 4 m
Reichweite, Schutzfeld, maximum | 20 m
Hinweis | Reduzierung der Reichweite um 10 % bei einer Umgebungstemperatur von -25°C
Wellenlänge der Laserdiode | 880 nm
Mechanische Daten - Anschlusstechnik
Länge der Leitung | 100 m
Anschlussart | Steckverbinder
Anschluss Stecker, Empfänger | Einbaustecker M12, 8-polig
Anschluss Stecker, Sender | Einbaustecker M12, 4-polig
Anschluss (mechanisch) | mit Metallgewinde
Mechanische Daten - Abmessungen
Höhe des Senders | 1.010 mm
Höhe des Empfängers | 1.020 mm
Länge des Sensors | 33 mm
Breite des Sensors | 27,8 mm
Umgebungsbedingungen
Schutzart | IP66 IP67
Umgebungstemperatur | -25 ... +50 °C
Lager- und Transporttemperatur | -25 ... +70 °C
Schwingfestigkeit | 10 … 55 Hz
Schockfestigkeit | 10 g, 16 ms, nach EN 60028-2-29
Schutzklasse | III
Elektrische Daten
Bemessungsbetriebsspannung | 24 VDC
Elektrische Leistungsaufnahme vom Empfänger, maximum | 10 W
Elektrische Leistungsaufnahme des Senders, maximum | 5 W
Bemessungsbetriebsstrom, Sender | 200 mA
Bemessungsbetriebsstrom, Empfänger | 700 mA
Elektrische Daten - Sichere digitale Ausgänge
Bezeichnung, Sicherheitsausgänge | OSSD 1 und OSSD 2
Ausgangsstrom, maximum | 0,25 A
Ausführung der Schaltelemente | OSSD, kurzschlussfest, p-schaltend
Reststrom Ir, maximum | 1 mA
Testpulsintervall, typisch | 750 ms
Testpulsdauer, maximum | 0,1 ms
Klassifizierung ZVEI CB24I, Quelle | C3
Klassifizierung ZVEI CB24I, Senke | C1 C2 C3
Lastkapazität, maximum | 2,2 µF
Lastinduktivität, maximum | 2 H
Hinweis | Lastinduktivität erzeugt beim Abschalten eine induzierte Spannung, welche nachgeschaltete Bauelemente gefährden (Funkenlöschglied).
Schaltspannung | 15 … 26,4 V (HIGH) 0 … 2 V (LOW)
Hinweis | Gemäß EN 61131-2
Hinweis | Im Fehlerfall fließt maximal der Leckstrom in der OSSD Leitung. Das nachgeschaltete Steuerelement muss diesen Zustand als LOW erkennen. Eine sichere SPS muss diesen Zustand erkennen.
Leitungswiderstand, maximum | 2,5 Ω
Zustandsanzeige - LED 01
LED-Status | OSSD EIN, OSSD AUS, Wiederanlauf, Signalempfang, Ausblendung, Information, Bluetooth
LED-Position | Empfänger
Zustandsanzeige - LED 02
LED-Status | Senden und Status
LED-Position | Sender
Sonstige Daten
Hinweis (Applikationsanwendungen) | Automatikbetrieb, Wiederanlaufsperre, doppelte Quittierung, Schützkontrolle, Strahlausblendung fest und beweglich, Strahlkodierung A
Kontaktbelegung
Anschluss | Empfänger
PIN 1 | Freigabe/WA Quittierung WA
PIN 2 | 24 VDC Spannungsversorgung
PIN 3 | OSSD 1 Sicherheitsausgang 1
PIN 4 | OSSD 2 Sicherheitsausgang 2
PIN 5 | WA 2 Quittierung WA 2
PIN 6 | DOUT Betriebsart
PIN 7 | 0 VDC Spannungsversorgung
PIN 8 | Schützkontrolle Eingang EDM
Anschluss | Sender
PIN 1 | 24 VDC Spannungsversorgung
PIN 2 | COD1 Kodierung 1
PIN 3 | 0 VDC Spannungsversorgung
PIN 4 | COD2 Kodierung 2
Lieferumfang
Lieferumfang | Sender + Empfänger, Befestigungsset
Zubehör
Empfehlung Sicherheitsschaltgerät | SRB-E 301
Hinweis
Hinweis (Allgemein) | Im Fehlerfall (Unterbrechung der 0 V Leitung) fließt ein max. Leckstrom von 1 mA.
AVS Schmersal Vertriebs GmbH, Biróstraße 17, A-1230 Wien
Die genannten Daten und Angaben wurden sorgfältig geprüft. Abbildungen können vom Original abweichen. Weitere technische Daten finden Sie in der Betriebsanleitung. Technische Änderungen und Irrtümer vorbehalten.
Generiert am: 18.04.2025, 17:55