## Worksheet
AZM 200 BZ ST-T-AS AP
| Magnetversorgung 24 VDC (Aux) Betätiger/Zuhaltung kombiniert überwacht Sicherheitszuhaltung Kunststoffgehäuse hohe Zuhaltekraft 2000 N | 40 mm x 244 mm x 50 mm Fehlschließsichere Zuhaltung schutzisoliert hohe Lebensdauer Integrierte AS-Interface Schnittstelle
Bestelldaten
Hinweis (Lieferfähigkeit) | Nicht mehr lieferbar!
Produkt-Typbezeichnung | AZM 200 BZ ST-T-AS AP
Artikelnummer (Bestellnummer) | 101194500
EAN (European Article Number) | 4030661364858
eCl@ss Nummer, Version 12.0 | 27-27-26-03
eCl@ss Nummer, Version 11.0 | 27-27-26-03
eCl@ss Nummer, Version 9.0 | 27-27-26-03
ETIM Nummer, Version 7.0 | EC002593
ETIM Nummer, Version 6.0 | EC002593
Zulassungen - Vorschriften
Zertifikate | cULus ASi-SaW
Allgemeine Daten
Vorschriften | EN IEC 62026-2 EN ISO 13849-1 EN IEC 60947-5-1 EN IEC 60947-5-3 EN IEC 61508
Codierung | Universelle Codierung
Codierstufe gemäß EN ISO 14119 | gering
Wirkprinzip | elektromechanisch
Werkstoff des Gehäuses | Kunststoff, glasfaserverstärkter Thermoplast, selbstverlöschend
Reaktionszeit, maximum | 60 ms
Risikozeit, maximum | 120 ms
Bruttogewicht | 520 g
Allgemeine Daten - Eigenschaften
Arbeitsstromprinzip | Ja
Betätiger und Zuhaltung kombiniert überwacht | Ja
Integrierte Anzeige, Status | Ja
Anzahl der Anfahrrichtungen | 1
Sicherheitsbetrachtung
Vorschriften | EN IEC 60947-5-3 EN IEC 61508
Performance Level, bis | e
Kategorie | 4
PFH-Wert | 4,00 x 10⁻⁹ /h
Safety Integrity Level (SIL), geeignet für Anwendungen in | 3
Gebrauchsdauer | 20 Jahre
Mechanische Daten
Mechanische Lebensdauer, minimum | 1.000.000 Schaltspiele
Zuhaltekraft FZh gemäß EN ISO 14119 | 2.000 N
Hinweis (Zuhaltekraft FZh) | 1.000 N in Verbindung mit einem Betätiger AZ/AZM201-B30 für Innenanbau.
Zuhaltekraft Fmax, maximum | 2.600 N
Hinweis (Zuhaltekraft Fmax) | 1.300 N in Verbindung mit einem Betätiger AZ/AZM201-B30 für Innenanbau.
Rastkraft | 30 N
Betätigungsgeschwindigkeit, maximum | 2 m/s
Anzugsdrehmoment der Schraube, maximum | 1 Nm
Anzugsdrehmoment der Befestigungsschrauben für den Gehäusedeckel, minimum | 0,7 Nm
Anzugsdrehmoment der Befestigungsschrauben für den Gehäusedeckel, maximum | 1 Nm
Hinweis | Torx T10
Mechanische Daten - Anschlusstechnik
Anschlussart | Einbaustecker M12, 4-polig, A-Codierung
Mechanische Daten - Abmessungen
Länge des Sensors | 50 mm
Breite des Sensors | 40 mm
Höhe des Sensors | 244 mm
Umgebungsbedingungen
Schutzart | IP67
Umgebungstemperatur | -25 ... +60 °C
Lager- und Transporttemperatur | -25 ... +85 °C
Relative Feuchtigkeit, minimum | 30 %
Relative Feuchtigkeit, maximum | 95 %
Hinweis (Relative Feuchtigkeit) | nicht kondensierend
Schwingfestigkeit | 10 … 150 Hz, Amplitude 0,35 mm
Schockfestigkeit | 30 g / 11 ms
Schutzklasse | II
Umgebungsbedingungen - Isolationskennwerte
Bemessungsisolationsspannung Ui | 32 VDC
Bemessungsstoßspannungsfestigkeit Uimp | 0,8 kV
Überspannungskategorie | III
Verschmutzungsgrad | 3
Elektrische Daten
Bereitschaftsverzögerung, maximum | 4.000 ms
Elektrische Daten - AS-Interface
Bemessungsbetriebsspannung | 26,5 ... 31,6 VDC (Verpolungsschutz)
AS-i Stromaufnahme, maximum | 100 mA
Elektrische Daten - AS-Interface Spezifikation
AS-i Spezifikation | Safety-Slave
AS-i Version | V 2.1
AS-i Profil | S-7.B.F.E
AS-i, IO-Code | 0x7
AS-i, ID-Code | 0xB
AS-i, ID-Code1 | 0xF
AS-i, ID-Code2 | 0xE
AS-i Eingang, Kanal 1 | Datenbits DI 0/DI 1 = dynamische Codeübertragung
AS-i Eingang, Kanal 2 | Datenbits DI 2/DI 3 = dynamische Codeübertragung
AS-i Ausgänge, DO 0 | Magnetansteuerung
AS-i Ausgänge, DO 1 | Keine Funktion
AS-i Ausgänge, DO 2 | Keine Funktion
AS-i Ausgänge, DO 3 | Keine Funktion
AS-i Parameter Bits, P0 | Tür und Betätiger erkannt
AS-i Parameter Bits, P1 | Zuhaltung gesperrt
AS-i Parameter Bits, P2 | Magnetspannung im Toleranzbereich
AS-i Parameter Bits, P3 | Fehler
Hinweis (AS-i Parameter Bits) | Parameterausgänge sind auf „1111“ (0xF) einzustellen FID: Peripheriefehler
AS-i Eingangsmodul-Adresse | 0
Hinweis (AS-i Eingangsmodul-Adresse) | Voreingestellt auf Adresse 0, änderbar über AS-Interface Busmaster oder Handprogrammiergerät
Elektrische Daten - Hilfsspannung (Aux)
Betriebsspannung | 24 VDC -15 % / +10 % (stabilisiertes PELV-Netzteil)
Stromaufnahme | 500 mA
Bemessungsbetriebsspannung | 24 VDC
Absicherung | 4 A
Elektrische Daten - Magnetansteuerung
Einschaltdauer Magnet | 100 %
Zustandsanzeige
Hinweis (LED-Zustandsanzeige) | (1) grün/rote LED (AS-i Duo LED): Versorgungsspannung / Kommunikationsfehler / Slaveadresse = 0 (2) rote LED: Gerätefehler (3) gelbe LED: Gerätestatus
Sonstige Daten
Hinweis (Applikationsanwendungen) | verschiebbare Schutzeinrichtung abnehmbare Schutzeinrichtung drehbare Schutzeinrichtung
Kontaktbelegung
PIN 1 | AS-i +
PIN 2 | Aux - (P)
PIN 3 | AS-Interface -
PIN 4 | Aux + (P)
Lieferumfang
Lieferumfang | Der Betätiger ist nicht im Lieferumfang enthalten.
Hinweis
Hinweis (Allgemein) | Da bei Spannungsausfall bzw. Betätigen des Hauptschalters die Schutzeinrichtung unmittelbar geöffnet werden kann, dürfen die Sicherheitszuhaltungen mit Arbeitsstromprinzip nur in Sonderfällen nach strengen Bewertung des Unfallrisikos verwendet werden.
Hinweis Spannung AUX DC | stabilisiertes PELV-Netzteil
AVS Schmersal Vertriebs GmbH, Biróstraße 17, A-1230 Wien
Die genannten Daten und Angaben wurden sorgfältig geprüft. Abbildungen können vom Original abweichen. Weitere technische Daten finden Sie in der Betriebsanleitung. Technische Änderungen und Irrtümer vorbehalten.
Generiert am: 26.02.2025, 08:55