## Worksheet
BN 75-01Y
| mit Steckeranschluss berührungslos wirkend 1 Reedkontakt hohe Lebensdauer | 80 mm x 99,5 mm x 55 mm Schwimmer-Magnetschalter Kunststoffgehäuse mit M12 Steckeranschluss und Anschlussleitung lieferbar
Bestelldaten
Hinweis (Lieferfähigkeit) | Nicht mehr lieferbar!
Produkt-Typbezeichnung | BN 75-01Y
Artikelnummer (Bestellnummer) | 101055740
EAN (European Article Number) | 4030661009384
eCl@ss Nummer, Version 12.0 | 27-27-43-02
eCl@ss Nummer, Version 11.0 | 27-27-01-05
eCl@ss Nummer, Version 9.0 | 27-27-01-05
ETIM Nummer, Version 7.0 | EC002544
ETIM Nummer, Version 6.0 | EC002544
Allgemeine Daten
Wirkprinzip | magnetisch
Gehäusebauform | Sonderbauform
Werkstoff des Gehäuses | Kunststoff, glasfaserverstärkter Thermoplast
Werkstoff der aktiven Flächen | Kunststoff
Bruttogewicht | 78 g
Allgemeine Daten - Eigenschaften
Anzahl der Öffner | 1
Mechanische Daten
Betätigungselement | Magnet
Mechanische Lebensdauer, minimum | 1.000.000.000 Schaltspiele
Mechanische Daten - Schaltabstände gemäß EN IEC 60947-5-3
Hysterese (Schaltabstand), maximum | 3 mm
Mechanische Daten - Anschlusstechnik
Anschlussart | Steckeranschluss
Mechanische Daten - Abmessungen
Länge des Sensors | 55 mm
Breite des Sensors | 80 mm
Höhe des Sensors | 99,5 mm
Umgebungsbedingungen
Schutzart | IP65
Umgebungstemperatur | -25 ... +80 °C
Elektrische Daten
Schaltspannung, maximum | 220 VAC
Schaltstrom, maximum | 1 A
Schaltleistung, maximum | 60 W
Schaltleistung, maximum | 60 VA
Schaltelement | Öffner (NC)
Prelldauer, minimum | 0,3 ms
Prelldauer, maximum | 0,6 ms
Elektrische Daten - Digitale Ausgänge
Ausführung der Schaltelemente | Reedkontakt
Hinweis
Hinweis (Allgemein) | Je nach Einbau des Schwimmers lässt sich ein Schließer- bzw. Öffnerkontakt erzielen. Die angegebenen Schaltpunkte gelten für Wasser
AVS Schmersal Vertriebs GmbH, Biróstraße 17, A-1230 Wien
Die genannten Daten und Angaben wurden sorgfältig geprüft. Abbildungen können vom Original abweichen. Weitere technische Daten finden Sie in der Betriebsanleitung. Technische Änderungen und Irrtümer vorbehalten.
Generiert am: 07.03.2025, 15:03