## Worksheet
BWU3635
einsetzbar für CSS- und RSS-Sensoren, sowie für MZM 100, AZM 201, AZM 300 und AZM40 sicherer aktiver AS-i Verteiler Anschlüsse für Profilkabel AS-i & AUX mit 2 sicheren Eingängen für OSSDs und einem nicht sicheren Digital-Ausgang 8-polige M12 Anschlussleitung 1 m Schutzart IP67
Bestelldaten
Produkt-Typbezeichnung | BWU3635
Artikelnummer (Bestellnummer) | 103016678
EAN (European Article Number) | 4030661508924
eCl@ss Nummer, Version 12.0 | 27-24-26-04
eCl@ss Nummer, Version 11.0 | 27-24-26-04
eCl@ss Nummer, Version 9.0 | 27-24-26-04
ETIM Nummer, Version 7.0 | EC001599
ETIM Nummer, Version 6.0 | EC001599
Allgemeine Daten
Vorschriften | EN IEC 62026-2 EN IEC 62061 EN ISO 13849-1
Werkstoff des Gehäuses | Kunststoff
Reaktionszeit, maximum | 11 ms
Bruttogewicht | 141 g
Allgemeine Daten - Eigenschaften
Sicherheitsfunktionen | Ja
Integrierte Anzeige, Status | Ja
Sicherheitsbetrachtung
Vorschriften | EN IEC 62061
Performance Level, bis | e
Kategorie | 4
PFH-Wert | 5,18 x 10⁻⁹ /h
PFD-Wert | 6,19 x 10⁻⁷
Safety Integrity Level (SIL), geeignet für Anwendungen in | 3
Gebrauchsdauer | 20 Jahre
Mechanische Daten - Anschlusstechnik
Länge der Leitung | 1 m
Anschlussart | Leitungsbuchse M12, 8-polig, A-codiert
Werkstoff der Leitung | PUR
Mechanische Daten - Abmessungen
Breite | 60 mm
Höhe | 45 mm
Tiefe | 19 mm
Umgebungsbedingungen
Schutzart | IP67
Umgebungstemperatur | -20 ... +60 °C
Lager- und Transporttemperatur | -30 ... +85 °C
Schwingfestigkeit | 10 … 55 Hz, Amplitude 0,5 mm
Schockfestigkeit | 15 g / 11 ms
Elektrische Daten - AS-Interface
Bemessungsbetriebsspannung | 21,6 ... 31,6 VDC
AS-i Stromaufnahme, maximum | 60 mA
Elektrische Daten - AS-Interface Spezifikation
AS-i Spezifikation | Safety-Slave
AS-i Version | V 2.1
AS-i Profil | S-7.B.F.1
AS-i Eingang, Kanal 1 | Datenbits DI 0/DI 1 = dynamische Codeübertragung
AS-i Eingang, Kanal 2 | Datenbits DI 2/DI 3 = dynamische Codeübertragung
AS-i Ausgänge, DO 0 | Digital-Ausgang, Magnetansteuerung
AS-i Ausgänge, DO 1 … DO 3 | Keine Funktion
AS-i Parameter Bits, P0 | Steuerung Watch-Dog
AS-i Parameter Bits, P1 | Diagnose-Signal Sicherheitsschaltgerät (Invertiert)
AS-i Parameter Bits, P2 ... P3 | Keine Funktion
Hinweis (AS-i Parameter Bits) | Parameterausgänge sind auf „1111“ (0xF) einzustellen
AS-i Eingangsmodul-Adresse | 0
Hinweis (AS-i Eingangsmodul-Adresse) | Voreingestellt auf Adresse 0, änderbar über AS-Interface Busmaster oder Handprogrammiergerät
Elektrische Daten - Hilfsspannung (Aux)
Betriebsspannung | 24 VDC -15 % / +10 % (stabilisiertes PELV-Netzteil)
Bemessungsbetriebsspannung | 24 VDC
Zustandsanzeige
Hinweis (LED-Zustandsanzeige) | (1) grün/rote LED (AS-i Duo LED): Versorgungsspannung / Kommunikationsfehler / Slaveadresse = 0 / Peripheriefehler erkannt (2) grüne LED: AUX-Power vorhanden (3) gelbe LED : S1 = Status Sicherheitseingang 1 (4) gelbe LED: S2 = Status Sicherheitseingang 2 (5) gelbe LED : I1 = Status Eingang I1 (6) gelbe LED : o1 = Status Ausgang o1
Hinweis
NOTE_VOLT_OPERAT_AUX_DC | stabilisiertes PELV-Netzteil
AVS Schmersal Vertriebs GmbH, Biróstraße 17, A-1230 Wien
Die genannten Daten und Angaben wurden sorgfältig geprüft. Abbildungen können vom Original abweichen. Weitere technische Daten finden Sie in der Betriebsanleitung. Technische Änderungen und Irrtümer vorbehalten.
Generiert am: 16.05.2024, 00:51