## Worksheet
RM40S-C
Türanschlag mit magnetischer Rastung allseitig kombinierbar Rastkraft abhängig von Montage Edelstahlgehäuse unempfindlich gegen Verschmutzung für Nahrungsmittelbereich geeignet
Bestelldaten
Produkt-Typbezeichnung | RM40S-C
Artikelnummer (Bestellnummer) | 103004897
EAN (European Article Number) | 4030661435015
eCl@ss Nummer, Version 12.0 | 27-27-26-92
eCl@ss Nummer, Version 11.0 | 27-27-24-92
eCl@ss Nummer, Version 9.0 | 27-27-24-92
ETIM Nummer, Version 7.0 | EC002594
ETIM Nummer, Version 6.0 | EC002594
Allgemeine Daten
Werkstoff des Gehäuses | Edelstahl
Bruttogewicht | 433 g
Allgemeine Daten - Eigenschaften
Verdeckte, rückseitige Gewindebohrungen | Ja
Mechanische Daten
Aktive Fläche | seitlich deckelseitig winkelseitig
Haftkraft | 25 N 35 N 60 N
Mechanische Daten - Abmessungen
Breite | 88 mm
Höhe | 27 mm
Tiefe | 14,5 mm
AVS Schmersal Vertriebs GmbH, Biróstraße 17, A-1230 Wien
Die genannten Daten und Angaben wurden sorgfältig geprüft. Abbildungen können vom Original abweichen. Weitere technische Daten finden Sie in der Betriebsanleitung. Technische Änderungen und Irrtümer vorbehalten.
Generiert am: 02.05.2025, 13:19