## Worksheet
BETAETIGER AZ/AZM 415-B2
besonders geeignet für drehbare Schutzeinrichtungen für sehr kleine Betätigungsradien über die breite Seite des Betätigers
Bestelldaten
Produkt-Typbezeichnung | BETAETIGER AZ/AZM 415-B2
Artikelnummer (Bestellnummer) | 101144796
EAN (European Article Number) | 4030661134307
eCl@ss Nummer, Version 12.0 | 27-27-26-06
eCl@ss Nummer, Version 11.0 | 27-27-26-06
eCl@ss Nummer, Version 9.0 | 27-27-26-06
ETIM Nummer, Version 7.0 | EC001487
ETIM Nummer, Version 6.0 | EC001487
Allgemeine Daten
Bruttogewicht | 160 g
Mechanische Daten
Betätigungsradius, minimum | 250 mm
Betätiger | gerade beweglich
Abscherkraft | 25.000 N
Hinweis
Hinweis (Allgemein) | Drehpunkt des Scharniers und Oberkante des Sicherheitsschalters zuzüglich 36 mm müssen eine Ebene bilden Die Betätiger-Aufnahmen sind mit Stiftlöchern versehen. Durch Einsetzen von Kerbstiften wird ein Demontieren der Betätiger verhindert. Durch Verstellen der Innensechskant-Schraube "a" können die Betätiger in jede gewünschte Lage gebracht werden. Der Betätiger kann auch für Schiebetüren eingesetzt werden. Betätigungsradius einstellbar bis minimal 250 mit einem Innensechskant-Schlüssel SW 4
AVS Schmersal Vertriebs GmbH, Biróstraße 17, A-1230 Wien
Die genannten Daten und Angaben wurden sorgfältig geprüft. Abbildungen können vom Original abweichen. Weitere technische Daten finden Sie in der Betriebsanleitung. Technische Änderungen und Irrtümer vorbehalten.
Generiert am: 11.11.2024, 08:52