## Worksheet
ADP55.3SW/O.F
Bestelldaten
Produkt-Typbezeichnung | ADP55.3SW/O.F
Artikelnummer (Bestellnummer) | 101054131
EAN (European Article Number) | 4030661605968
eCl@ss Nummer, Version 12.0 | 27-37-12-12
eCl@ss Nummer, Version 11.0 | 27-37-12-12
eCl@ss Nummer, Version 9.0 | 27-37-12-12
ETIM Nummer, Version 7.0 | EC001038
ETIM Nummer, Version 6.0 | EC001038
Allgemeine Daten
Vorschriften | EN IEC 60947-5-1 EN IEC 60947-1
Ausführung | Schlagtaster - Frontplattenmontage
Bauform | Rund
Abdichtungsart | Formdichtungen
Werkstoff des Bedienteils | Kunststoff
Werkstoff des Frontring | Kunststoff
Farbe des Bedienteils | schwarz
Farbe des Frontringes | schwarz
Bruttogewicht | 37 g
Allgemeine Daten - Eigenschaften
Befestigungsflansch | Nein
Tastend möglich | Ja
Vollisolation | Ja
Mechanische Daten
Entriegelung | ohne
Betätigungshub | 4 mm
Betätigungskraft, circa | 7 N
Befestigung | Zentralmutter
Anzugsdrehmoment der Schraube | 1 Nm
Mechanische Daten - Abmessungen
Höhe | 36 mm
Hinweis (Einbautiefe) | Tiefe hinter Frontplatte inklusiv einem Kontaktelement
Gesamtdurchmesser | 55 mm
Durchmesser des Bedienkopfes | 55 mm
Durchmesser des Frontringes | 49 mm
Einbaudurchmesser | 22,3 mm
Dicke der Frontplatte, minimum | 1 mm
Dicke der Frontplatte, maximum | 6 mm
Rastermaß | 70 x 70 mm
Umgebungsbedingungen
Schutzart | IP65
Umgebungstemperatur | -25 ... +60 °C
Schockfestigkeit | 30 g / 18 ms
Erschütterungsfestigkeit | 20 g / 10 ... 150 Hz
Elektrische Daten
Maximale Schalthäufigkeit | 1.200 /h
AVS Schmersal Vertriebs GmbH, Wienerbergstraße 9, A-1100 Wien
Die genannten Daten und Angaben wurden sorgfältig geprüft. Abbildungen können vom Original abweichen. Weitere technische Daten finden Sie in der Betriebsanleitung. Technische Änderungen und Irrtümer vorbehalten.
Generiert am: 23.06.2025, 21:12