## Worksheet
IFL 4-12-10STP-2033
Metallgehäuse DC 3-Leiter Steckverbinder M12 Bauform M12
Bestelldaten
Hinweis (Lieferfähigkeit) | Nicht mehr lieferbar!
Produkt-Typbezeichnung | IFL 4-12-10STP-2033
Artikelnummer (Bestellnummer) | 101146447
EAN (European Article Number) | 4030661138862
eCl@ss Nummer, Version 12.0 | 27-27-40-01
eCl@ss Nummer, Version 11.0 | 27-27-01-01
eCl@ss Nummer, Version 9.0 | 27-27-01-01
ETIM Nummer, Version 7.0 | EC002714
ETIM Nummer, Version 6.0 | EC002714
Zulassungen - Vorschriften
Zertifikate | CCC
Allgemeine Daten
Vorschriften | DIN VDE 0660-208 EN IEC 60947-5-2
Gehäusebauform | Zylinder, Gewinde
Einbaubedingungen (mechanisch) | nicht bündig
Werkstoff des Gehäuses | Edelstahl
Werkstoff der Gehäusebeschichtung | Sonstige
Werkstoff der aktiven Flächen | Kunststoff
Werkstoff der Mutter | Edelstahl
Bruttogewicht | 28 g
Allgemeine Daten - Eigenschaften
Integrierte Anzeige, Status | Ja
Anzahl der Leitungsadern | 3
Mechanische Daten
Anzugsdrehmoment der Muttern, maximum | 15 Nm
Hinweis (Anzugsdrehmoment der Muttern) | Im Bereich des Schalenkerns: max. 500 Ncm
Mechanische Daten - Schaltabstände gemäß EN IEC 60947-5-3
Nennnschaltabstand Sn | 4 mm
Mechanische Daten - Anschlusstechnik
Anschlussart | Steckverbinder M12
Mechanische Daten - Abmessungen
ISO-Gewinde des Sensors | M12
Schlüsselweite | 17 SW
Länge des Sensors | 61 mm
Umgebungsbedingungen
Schutzart | IP67
Umgebungstemperatur | -25 ... +70 °C
Schutzklasse | 0
Elektrische Daten
Art des Spannungsbereichs | DC
Leerlaufstrom I0, typisch | 3 mA
Bemessungsbetriebsspannung | 10 ... 30 VDC
Bemessungsbetriebsstrom | 200 mA
Schaltelement | Schließer (NO)
Schutzbeschaltung integriert | Induktionsschutz Verpolungsschutz Überlastschutz Kurzschlussschutz
Schaltfrequenz, circa | 500 Hz
Elektrische Daten - Digitale Ausgänge
Spannungsfall Ud, maximum | 1,2 V
Strom bei Spannungsfall Ud | 0,2 A
Ausführung der Schaltelemente | p-schaltend
Zustandsanzeige
Hinweis (Integrierte Anzeige, Status) | gelbe LED
Hinweis
Hinweis (Allgemein) | Statt der Muttern kann auch eine Klemmschelle geliefert werden.
AVS Schmersal Vertriebs GmbH, Biróstraße 17, A-1230 Wien
Die genannten Daten und Angaben wurden sorgfältig geprüft. Abbildungen können vom Original abweichen. Weitere technische Daten finden Sie in der Betriebsanleitung. Technische Änderungen und Irrtümer vorbehalten.
Generiert am: 19.11.2024, 16:34