## Worksheet
BNS 303-11ZG 4,0M
| LED-Ausführung Kunststoffgehäuse hohe Lebensdauer für Nahrungsmittelbereich geeignet nur in Verbindung mit BPS 303 SS | kein mechanischer Verschleiß Ø M30 unempfindlich gegen seitlichen Versatz unempfindlich gegen Verschmutzung
Bestelldaten
Produkt-Typbezeichnung | BNS 303-11ZG 4,0M
Artikelnummer (Bestellnummer) | 101148173
eCl@ss Nummer, Version 12.0 | 27-27-44-01
eCl@ss Nummer, Version 11.0 | 27-27-24-02
eCl@ss Nummer, Version 9.0 | 27-27-24-02
ETIM Nummer, Version 7.0 | EC002544
ETIM Nummer, Version 6.0 | EC002544
Zulassungen - Vorschriften
Zertifikate | cULus
Allgemeine Daten
Vorschriften | BG-GS-ET-14 EN IEC 60947-5-3
Codierstufe gemäß EN ISO 14119 | gering
Wirkprinzip | magnetisch
Einbaubedingungen (mechanisch) | quasibündig
Werkstoff des Gehäuses | Kunststoff, glasfaserverstärkter Thermoplast
Werkstoff der Mutter | Thermoplast
Bruttogewicht | 195 g
Allgemeine Daten - Eigenschaften
Codierung | Ja
Integrierte Anzeige, Status | Ja
Anzahl der Öffner | 1
Anzahl der Schließer | 1
Anzahl der Sicherheitskontakte | 2
Sicherheitsbetrachtung
Vorschriften | EN ISO 13849-1
Gebrauchsdauer | 20 Jahre
Sicherheitsbetrachtung - Sicherheitsausgänge
B10D-Wert, Öffner/Schließer (NC/NO) | 25.000.000 Schaltspiele
Mechanische Daten
Betätigungselement | Magnet
Bewegungsrichtung | Frontal zur aktiven Fläche
Anzugsdrehmoment der Muttern, maximum | 3 Nm
Mechanische Daten - Schaltabstände
Gesicherter Schaltabstand &quot;EIN&quot; Sao | 5 mm
Gesicherter Schaltabstand &quot;AUS&quot; Sar | 15 mm
Hinweis (Schaltabstand) | Alle Angaben der Schaltabstände gemäß EN IEC 60947-5-3
Mechanische Daten - Anschlusstechnik
Länge der Leitung | 4 m
Anschlussart | Leitung
Anzahl der Leitungsadern | 4
Aderquerschnitt | 0,25 mm2
Aderquerschnitt | 23 AWG
Werkstoff des Leitungsmantels | PVC
Mechanische Daten - Abmessungen
ISO-Gewinde des Sensors | M30
Schlüsselweite | 36 SW
Länge des Sensors | 44 mm
Umgebungsbedingungen
Schutzart | IP67
Umgebungstemperatur | -25 ... +70 °C
Lager- und Transporttemperatur | -25 ... +70 °C
Schwingfestigkeit | 10 … 55 Hz, Amplitude 1 mm
Schockfestigkeit | 30 g / 11 ms
Elektrische Daten
Schaltspannung, maximum | 24 VDC
Schaltstrom, maximum | 0,01 A
Schaltleistung, maximum | 0,24 W
Schaltelement | 1 Schließer (NO), 1 Öffner (NC)
Schaltfrequenz, maximum | 5 Hz
Elektrische Daten - Digitale Ausgänge
Ausführung der Schaltelemente | Sonstige, Reedkontakt
Zustandsanzeige
Hinweis (Integrierte Anzeige, Status) | LED leuchtet, wenn die Schutztür geöffnet ist.
Lieferumfang
Lieferumfang | Der Betätiger ist nicht im Lieferumfang enthalten.
Lieferumfang des Montagematerials | 2x BefestigungsmaterialMuttern M 30 x 1,5
Zubehör
Empfehlung (Betätiger) | BPS 300 BPS 303 BPS 303 SS
Empfehlung Sicherheitsschaltgerät | SRB 219IT SRB 308IT SRB 301ST SRB 301AN SRB 202C SRB 211AN SRB 400C SRB 207AN SRB-E-301ST SRB-E-201LC
Hinweis
Hinweis (Allgemein) | Darstellung der Kontaktsymbole bei geschlossener Schutzeinrichtung. Die Kontaktbelegungen bei den Ausführungen mit oder ohne LED sind identisch.
AVS Schmersal Vertriebs GmbH, Wienerbergstraße 9, A-1100 Wien
Die genannten Daten und Angaben wurden sorgfältig geprüft. Abbildungen können vom Original abweichen. Weitere technische Daten finden Sie in der Betriebsanleitung. Technische Änderungen und Irrtümer vorbehalten.
Generiert am: 29.05.2025, 02:18