## Worksheet
ELDEKGN24
Federkraftklemmen Montageflansch-Position 3 grüne LED 24 VAC/DC
Bestelldaten
Produkt-Typbezeichnung | ELDEKGN24
Artikelnummer (Bestellnummer) | 101167383
EAN (European Article Number) | 4030661463766
eCl@ss Nummer, Version 12.0 | 27-37-12-09
eCl@ss Nummer, Version 11.0 | 27-37-12-09
eCl@ss Nummer, Version 9.0 | 27-37-12-09
ETIM Nummer, Version 7.0 | EC000204
ETIM Nummer, Version 6.0 | EC000204
Zulassungen - Vorschriften
Zertifikate | cULus
Allgemeine Daten
Vorschriften | EN IEC 60947-5-1 EN IEC 60947-1
Ausführung | LED-Modul
Bauform | Mit integrierter LED
Einbaubedingungen (mechanisch) | beliebig
Werkstoff des Gehäuses | Kunststoff, glasfaserverstärkter Thermoplast, selbstverlöschend
Bruttogewicht | 24 g
Allgemeine Daten - Eigenschaften
Integrierte Anzeige, allgemein | Ja
Mechanische Daten
Montageanweisung | aufsteckbar
Montageflansch-Position | 3
Mechanische Daten - Anschlusstechnik
Anschlussart | Federkraftklemme
Anschlussbezeichnung | EN 50005 EN 50013
Anschlussquerschnitt, minimum | 2 x 0,08 mm²
Anschlussquerschnitt, maximum | 2 x 1,5 mm²
Mechanische Daten - Abmessungen
Länge | 46 mm
Breite | 10 mm
Tiefe | 51 mm
Umgebungsbedingungen
Schutzart der Klemmen bzw. Anschlüsse | IP20
Umgebungstemperatur | -25 ... +80 °C
Umgebungsbedingungen - Isolationskennwerte
Bemessungsisolationsspannung Ui | 440 V
Elektrische Daten
Bemessungsbetriebsspannung | 24 VAC
Bemessungsbetriebsspannung | 24 VDC
Kontaktbezeichnung | X1 - X2
Zustandsanzeige
Farbe der LED | grün
Hinweis (LED-Zustandsanzeige) | Versorgungsspannung UB: 24 VAC/DC
AVS Schmersal Vertriebs GmbH, Biróstraße 17, A-1230 Wien
Die genannten Daten und Angaben wurden sorgfältig geprüft. Abbildungen können vom Original abweichen. Weitere technische Daten finden Sie in der Betriebsanleitung. Technische Änderungen und Irrtümer vorbehalten.
Generiert am: 28.12.2024, 02:12