## Worksheet
EF301.3
Schraubanschluss Montageflansch-Position 3 51-52; 63-64 (Kontaktbezeichnung)
Bestelldaten
Hinweis (Lieferfähigkeit) | Nicht mehr lieferbar!
Produkt-Typbezeichnung | EF301.3
Artikelnummer (Bestellnummer) | 101006552
EAN (European Article Number) | 4250116201327
eCl@ss Nummer, Version 12.0 | 27-37-13-02
eCl@ss Nummer, Version 11.0 | 27-37-13-02
eCl@ss Nummer, Version 9.0 | 27-37-13-02
ETIM Nummer, Version 7.0 | EC000041
ETIM Nummer, Version 6.0 | EC000041
Zulassungen - Vorschriften
Zertifikate | cULus
Allgemeine Daten
Vorschriften | EN IEC 60947-5-1 EN IEC 60947-1
Werkstoff des Gehäuses | Kunststoff, glasfaserverstärkter Thermoplast, selbstverlöschend
Bruttogewicht | 22 g
Allgemeine Daten - Eigenschaften
Anzahl der Öffner | 1
Anzahl der Schließer | 1
Mechanische Daten
Montageanweisung | aufsteckbar
Mechanische Lebensdauer, minimum | 10.000.000 Schaltspiele
Zwangsöffnungsweg | 2 mm
Kontaktöffnungsweite | 1 mm Schließer (NO)3 mm Öffner (NC)
Hinweis (Prelldauer) | Prelldauer bei einer Betätigungsgeschwindigkeit von 100 mm/s
Montageflansch-Position | 1 2 3
Mechanische Daten - Anschlusstechnik
Anschlussart | Schraubklemmen
Anschlussquerschnitt, minimum | 0,5 mm², starr 0,5 mm², flexibel
Anschlussquerschnitt, maximum | 2,5 mm², starr 1,5 mm², flexibel
Hinweis | Alle Angaben einschließlich Aderendhülsen.
Mechanische Daten - Abmessungen
Länge | 46 mm
Breite | 10 mm
Tiefe | 60 mm
Umgebungsbedingungen
Schutzart des Schaltraumes | IP40
Schutzart der Klemmen bzw. Anschlüsse | IP20
Umgebungstemperatur | -25 ... +80 °C
Schockfestigkeit | 110 g / 4 ms
Erschütterungsfestigkeit | Erschütterungsfestigkeit: 20 g / 10 … 200 Hz
Umgebungsbedingungen - Isolationskennwerte
Bemessungsisolationsspannung Ui | 400 V
Elektrische Daten
Thermischer Dauerstrom | 10 A
Spannung, Gebrauchskategorie AC-15 | 230 VAC
Strom, Gebrauchskategorie AC-15 | 8 A
Spannung, Gebrauchskategorie DC-13 | 24 VDC
Strom, Gebrauchskategorie DC-13 | 5 A
Kleinspannungstauglichkeit | ≥ 5 V / ≥ 3,2 mA
Schaltelement | Öffner (NC), Schließer (NO)
Schaltprinzip | Schleichschaltung mit Überdeckung
Prelldauer, maximum | 5 ms
Maximale Schalthäufigkeit | 1.200 /h
Werkstoff der Kontakte, elektrisch | Silber
Kontaktbezeichnung | 51-52 63-64
AVS Schmersal Vertriebs GmbH, Biróstraße 17, A-1230 Wien
Die genannten Daten und Angaben wurden sorgfältig geprüft. Abbildungen können vom Original abweichen. Weitere technische Daten finden Sie in der Betriebsanleitung. Technische Änderungen und Irrtümer vorbehalten.
Generiert am: 22.01.2025, 02:23