## Worksheet
SDG-PRN-RJ-CC
Serielle Diagnose von bis zu 31 Sicherheitsschaltgeräten via Schmersal SD-Bus Automatische Adressierung der verbundenen SD-Bus-Teilnehmer Diagnose- und Konfigurationsschnittstelle für einfache Inbetriebnahme und Wartung der Anlage Umfangreiche Zusatzfunktionen über integrierten Webserver Langzeitspeicherung der Log-Meldungen über SD-Karte Umsetzung der Status- und Diagnosedaten auf Ethernet-basierte Feldbusprotokolle
Bestelldaten
Hinweis (Lieferfähigkeit) | Demnächst verfügbar.
Produkt-Typbezeichnung | SDG-PRN-RJ-CC
Artikelnummer (Bestellnummer) | 103054152
EAN (European Article Number) | 4030661638782
eCl@ss Nummer, Version 12.0 | 27-23-02-06
eCl@ss Nummer, Version 11.0 | 27-23-02-06
eCl@ss Nummer, Version 9.0 | 27-23-02-06
ETIM Nummer, Version 7.0 | EC001099
ETIM Nummer, Version 6.0 | EC001099
Allgemeine Daten
Bruttogewicht | 177 g
Allgemeine Daten - Eigenschaften
Integrierte Anzeige, Status | Ja
SD Card Slot | Ja
Integriertes SD-Gateway | Ja
Anzahl der LEDs | 5
Mechanische Daten
Befestigung | Schnellbefestigung für Normschiene nach DIN EN 60715
Mechanische Daten - Anschlusstechnik
Anschlussquerschnitt, minimum | 0,25 mm²
Anschlussquerschnitt, maximum | 1,5 mm²
Aderquerschnitt, minimum | 24 AWG
Aderquerschnitt, maximum | 16 AWG
Anschluss (mechanisch) | abnehmbare Federkraftklemmen
Mechanische Daten - Abmessungen
Breite | 22,5 mm
Höhe | 98 mm
Tiefe | 115 mm
Umgebungsbedingungen
Schutzart des Gehäuses | IP40
Schutzart des Einbauraumes | IP54
Schutzart der Klemmen bzw. Anschlüsse | IP20
Umgebungstemperatur | +0 ... +55 °C
Lager- und Transporttemperatur | -25 ... +75 °C
Relative Feuchtigkeit, minimum | 5 %
Relative Feuchtigkeit, maximum | 95 %
Hinweis (Relative Feuchtigkeit) | nicht kondensierend
Schwingfestigkeit | 10 ... 57 Hz, Amplitude 0,35 mm 57 ... 150 Hz, mit 5 g
Schockfestigkeit | 15 g / 11 ms
Umgebungsbedingungen - Isolationskennwerte
Bemessungsisolationsspannung Ui | 32 VDC
Bemessungsstoßspannungsfestigkeit Uimp | 0,5 kV
Überspannungskategorie | II
Verschmutzungsgrad | 2
Elektrische Daten
Betriebsspannung | 24 VDC -15 % / +20 % (stabilisiertes PELV-Netzteil)
Bemessungsbetriebsspannung | 24 VDC
Bemessungsbetriebsstrom | 150 mA
Elektrische Daten - Kommunikationsinterface
Bezeichnung, Kommunikationsinterface | RJ45
Elektrische Daten - Kommunikationsprotokoll
Feldbus Protokoll | PROFINET
Integrierter Switch | Dual Port, 100 Mbit/s, IRT fähig
Service Interface | WEB-Interface HTTP
Elektrische Daten - Elektromagnetische Verträglichkeit (EMV)
Störaussendung | DIN EN 61000-6-4
Störfestigkeit | DIN EN 61000-6-2
Sonstige Daten
Hinweis (Applikationsanwendungen) | Sicherheits-Sensor Schutzeinrichtung
Lieferumfang
Lieferumfang | microSD-Speicherkarte Anschlussklemmen
Hinweis
Hinweis (Allgemein) | Detailfunktionen siehe Programmier- und Konfigurationsanleitung zum SD-Gateway
Schaltungsbeispiel
Hinweis (Schaltungsbeispiel) | Serielle Diagnose in der Reihenschaltung von Sicherheits-Sensoren / Zuhaltungen Geräte mit der Option zur seriellen Diagnose: AZ 200, AZM 200, CSS 30S, CSS 34, MZM 100
AVS Schmersal Vertriebs GmbH, Biróstraße 17, A-1230 Wien
Die genannten Daten und Angaben wurden sorgfältig geprüft. Abbildungen können vom Original abweichen. Weitere technische Daten finden Sie in der Betriebsanleitung. Technische Änderungen und Irrtümer vorbehalten.
Generiert am: 05.12.2024, 02:31