## Worksheet
PS116-T02-ST-K210
Schleichschaltung 1 Schließer (NO) / 1 Öffner (NC) Einbaustecker M12, unten Kunststoffgehäuse Symmetrisches Gehäuse Schutzart IP66, IP67 Betätigungselemente um 8 x 45° umsetzbar
Bestelldaten
Produkt-Typbezeichnung | PS116-T02-ST-K210
Artikelnummer (Bestellnummer) | 103055844
EAN (European Article Number) | 4030661647623
Allgemeine Daten
Vorschriften | EN IEC 60947-5-1
Gehäusebauform | Normbauform
Antriebsform gemäß EN 50047 | e
Werkstoff des Gehäuses | Kunststoff, glasfaserverstärkter Thermoplast, Zink-Druckguss, chromatiert
Werkstoff der aktiven Flächen | Metall
Allgemeine Daten - Eigenschaften
Sicherheitsfunktionen | Ja
Anzahl der Sicherheitskontakte | 2
Sicherheitsbetrachtung
Vorschriften | EN ISO 13849-1
B10D Öffner (NC) | 20.000.000 Schaltspiele
B10D Schließer (NO) | 1.000.000 Schaltspiele
Hinweis | bei 10% Ie und ohmscher Last
Gebrauchsdauer | 20 Jahre
Mechanische Daten
Betätigungselement | Rollenhebel K210
Werkstoff der Rolle | Kunststoff
Mechanische Lebensdauer, minimum | 10.000.000 Schaltspiele
Betätigungskraft, minimum | 11 N
Zwangsöffnungskraft, minimum | 40 N
Betätigungsgeschwindigkeit, minimum | 60 mm/min
Betätigungsgeschwindigkeit, maximum | 1 m/s
Betätigungsdrehmoment, minimum | 0,2 Nm
Zwangsöffnungsdrehmoment | 0,6 Nm
Mechanische Daten - Anschlusstechnik
Position Steckeranschluss | Unten
Anschlussart | Steckverbinder M12, 4-polig
Aderquerschnitt | 0,5 mm2
Anschluss (mechanisch) | unten
Mechanische Daten - Abmessungen
Länge des Sensors | 16,6 mm
Breite des Sensors | 31 mm
Höhe des Sensors | 79 mm
Durchmesser der Rolle | 14 mm
Umgebungsbedingungen
Schutzart | IP66 IP67
Umgebungstemperatur | -30 ... +80 °C
Schutzklasse | II
Umgebungsbedingungen - Isolationskennwerte
Bemessungsisolationsspannung Ui | 300 V
Bemessungsstoßspannungsfestigkeit Uimp | 4 kV
Verschmutzungsgrad | 3
Elektrische Daten
Bedingter Bemessungskurzschlussstrom | 400 A
Spannung, Gebrauchskategorie AC-15 | 240 VAC
Spannung, Gebrauchskategorie DC-13 | 24 VDC
Strom, Gebrauchskategorie DC-13 | 1,5 A
Schaltelement | 2 Öffner (NC)
Schaltprinzip | Schleichschaltung
Prelldauer, maximum | 3 ms
Maximale Schalthäufigkeit | 5.000 /h
Umschaltzeit, maximum | 5,5 ms
Werkstoff der Kontakte, elektrisch | Silber
AVS Schmersal Vertriebs GmbH, Biróstraße 17, A-1230 Wien
Die genannten Daten und Angaben wurden sorgfältig geprüft. Abbildungen können vom Original abweichen. Weitere technische Daten finden Sie in der Betriebsanleitung. Technische Änderungen und Irrtümer vorbehalten.
Generiert am: 14.03.2025, 09:17